## 导入模板
生产BOM导入模板
产品编号 |  | 图号 |  | 合同号 |  | 业务员 |  | 制表日期 |  | 编制
产品名称 |  | 规格 |  | 数量 | 1 | 单位 | 台 | 客户 |  | 审核
产品类型 | 成品 | 二级分类名称 |  | 三级分类名称 |  | 质保等级 |  | 安全等级 |  | 规范等级
技术要求
零件序号 | 零部件编码 | 定额分类 | 零部件类型 | 二级分类名称 | 三级分类名称 | 图号或部件标准号 | 零部件名称 | 规格及型号 | 数量 | 单位 | 净单重 (kg) | 技术要求 | 备注 | 材料标准号 | 材料牌号 | 材料规格 | 材料类别 | 物项质保等级 | 采购质保等级 | 原材料编码 | 品牌 | 工艺 | 领料工序

## 样板
生产BOM导入模板
产品编号 | 22550448 | 图号 | BCF25003 | 合同号 | B250253 | 业务员 | 赵恩博 | 制表日期 | 2025-10-31 | 编制 | 张龙生
产品名称 | 分水器 | 规格 | DN900 | 数量 | 1 | 单位 | 台 | 客户 | 山东能源集团建工集团有限公司 | 审核 | 贾行党
产品类型 | 成品 | 二级分类名称 | 非标成品 | 三级分类名称 | 联箱 | 质保等级 |  | 安全等级 |  | 规范等级
技术要求
零件序号 | 零部件编码 | 定额分类 | 零部件类型 | 二级分类名称 | 三级分类名称 | 图号 | 零部件名称 | 规格及型号 | 技术要求 | 数量 | 单位 | 净单重 (kg) | 品牌 | 标准号 | 材料牌号 | 材料规格 | 物项质保等级 | 采购质保等级 | 原材料编码 | 备注 | 工艺 | 领料工序
1 |  | 本体 | 零部件 | 设备部件 | 联箱 | BCF25003 | 鞍式支座 | BⅠ900-F H=200 |  | 1 | 件 | 51 |  |  | Q235B | BⅠ900-F
1-1 |  | 本体 | 零部件 | 设备零件 | 联箱 | BCF25003 | 底板 | 810×200×10 |  | 1 | 件 |  |  |  | Q235B | δ=10
1-2 |  | 本体 | 零部件 | 设备零件 | 联箱 | BCF25003 | 腹板 | δ=10 |  | 1 | 件 |  |  |  | Q235B | δ=10
1-3 |  | 本体 | 零部件 | 设备零件 | 联箱 | BCF25003 | 筋板 | δ=10 |  | 1 | 件 |  |  |  | Q235B | δ=10
1-4 |  | 本体 | 零部件 | 设备零件 | 联箱 | BCF25003 | 垫板 | δ=6 |  | 1 | 件 |  |  |  | Q345R | δ=6
2 |  | 本体 | 零部件 | 设备部件 | 联箱 | BC01A-2025 | 铭牌及铭牌架 | 220×220×1 |  | 1 | 件 | 2.2 |  |  | S30408 | δ=1
3 |  | 本体 | 零部件 | 设备零件 | 联箱 | BCF25003 | 接管 | Φ273×8 L=179+50 |  | 2 | 件 | 9.4 |  |  | 20 | Φ273×8
4 |  | 本体 | 零部件 | 设备零件 | 联箱 | BCF25003 | 接管 | Φ219×6 L=172+50 |  | 1 | 件 | 5.4 |  |  | 20 | Φ219×6
5 |  | 本体 | 零部件 | 设备部件 | 联箱 | BCF25003 | 鞍式支座 | BⅠ900-S H=200 |  | 1 | 件 | 51 |  |  | Q235B | BⅠ900-S

## 产品类型
成品
零部件
原材料
物料
费用
包材
模具
设备
废料

## 二级分类字典
| 二级分类 | 产品类型
YL01 | 板材类 | 原材料
YL02 | 管材类 | 原材料
YL03 | 法兰类 | 原材料
YL04 | 锻件类 | 原材料
YL05 | 紧固件类 | 原材料
YL06 | 型材线材类 | 原材料
YL07 | 管件类 | 原材料
YL08 | 封头类 | 原材料
YL09 | 膨胀节类 | 原材料
YL10 | 垫片类 | 原材料
YL11 | 阀门类 | 原材料
YL12 | 仪表类 | 原材料
YL13 | 焊材类 | 原材料
YL14 | 电控件类 | 原材料
YL15 | 水泵类 | 原材料
YL16 | 低值易耗品 | 原材料
YL17 | 防腐类 | 原材料
YL18 | 其他外购 | 原材料
YL51 | 核电板材类 | 原材料
YL52 | 核电管材类 | 原材料
YL53 | 核电法兰类 | 原材料
YL54 | 核电锻件类 | 原材料
YL55 | 核电紧固件类 | 原材料
YL56 | 核电型材线材类 | 原材料
YL57 | 核电管件类 | 原材料
YL58 | 核电封头类 | 原材料
YL59 | 核电垫片类 | 原材料
YL60 | 核电焊材类 | 原材料
| 核电部件 | 零部件
| 核电零件 | 零部件
| 设备部件 | 零部件
| 设备零件 | 零部件
| 工装类 | 零部件
| ASME设备 | 成品
| 一类成品 | 成品
| 三类成品 | 成品
| 二类成品 | 成品
| 机组成品 | 成品
| 板换成品 | 成品
| 规范级压力容器 | 成品
| 规范级热交换器 | 成品
| 锅炉 | 成品
| 非标成品 | 成品
| 维修 | 成品

## 三级分类字典
YL0101 | 钢板Q245R | 板材类 | 原材料 | YL0201 | 钢管20 | 管材类 | 原材料 | YL0301 | 法兰12Cr1MoVⅡ | 法兰类 | 原材料 | YL0401 | 锻管12Cr1MoVⅡ | 锻件类 | 原材料 | YL0501 | GB/T41-螺母 | 紧固件类 | 原材料 | YL0601 | 圆钢黄铜 | 型材线材类 | 原材料 | YL0701 | 45°弯头EL | 管件类 | 原材料 | YL0801 | 封头09MnNiDR | 封头类 | 原材料 | YL0901 | 膨胀节Q235B | 膨胀节类 | 原材料 | YL1001 | 非金属平垫片（丁苯橡胶SBR） | 垫片类 | 原材料 | YL1101 | 铸铁法兰球阀 | 阀门类 | 原材料 |  | YL1201 | 双金属温度计 | 仪表类 | 原材料 | YL1301 | 焊条 | 焊材类 | 原材料 | YL1401 | 保护器 | 电控件类 | 原材料 | YL1501 | 南方泵业水泵 | 水泵类 | 原材料 | YL1601 | 钻头 | 低值易耗品 | 原材料 | YL1701 | 油漆 | 防腐类 | 原材料 | YL1801 | 板换外购件 | 其他外购 | 原材料 | YL5101 | 不锈钢板022Cr17Ni12Mo2 | 核电板材类 | 原材料 | YL5201 | 不锈钢管022Cr17Ni12Mo2 | 核电管材类 | 原材料 | YL5301 | 法兰Z2CN19-10 | 核电法兰类 | 原材料 | YL5401 | 不锈钢和耐热钢锻棒Z2CND18-12 | 核电锻件类 | 原材料 | YL5501 | 螺母30CrMoA | 核电紧固件类 | 原材料 | YL5601 | 热轧H型钢Q235A | 核电型材线材类 | 原材料 | YL5701 | 三通20 | 核电管件类 | 原材料 | YL5801 | 封头09MnNiDR | 核电封头类 | 原材料 | YL5901 | 非金属平垫片(丁苯橡胶SBR) | 核电垫片类 | 原材料 | YL6001 | 焊条 | 核电焊材类 | 原材料 | YL01 | 板材类 | BP5201 | 规范级压力容器 | 核电部件 | 零部件 | 高压电极热水锅炉 | 设备部件 | 零部件 | 高压电极热水锅炉 | 设备零件 | 零部件 | CPA01 | 不带钢印设备 | ASME设备 | 成品
YL0102 | 钢板Q345R | 板材类 | 原材料 | YL0202 | 钢管10 | 管材类 | 原材料 | YL0302 | 法兰12Cr1MoVⅢ | 法兰类 | 原材料 | YL0402 | 锻管12Cr1MoVⅢ | 锻件类 | 原材料 | YL0502 | GB/T6170-螺母 | 紧固件类 | 原材料 | YL0602 | 圆钢S32168 | 型材线材类 | 原材料 | YL0702 | 90°弯头ES | 管件类 | 原材料 | YL0802 | 封头12Cr1MoV | 封头类 | 原材料 | YL0902 | 膨胀节Q235BZ | 膨胀节类 | 原材料 | YL1002 | 非金属平垫片（丁腈橡胶NBR） | 垫片类 | 原材料 | YL1102 | 铸铁电动调节阀 | 阀门类 | 原材料 |  | YL1202 | 压力表 | 仪表类 | 原材料 | YL1302 | 不锈钢焊条 | 焊材类 | 原材料 | YL1402 | 变频器 | 电控件类 | 原材料 | YL1502 | 澳升泵业水泵 | 水泵类 | 原材料 | YL1602 | 铰刀 | 低值易耗品 | 原材料 | YL1702 | 固化剂 | 防腐类 | 原材料 | YL1802 | 机组外购件 | 其他外购 | 原材料 | YL5102 | 不锈钢板022Cr19Ni10 | 核电板材类 | 原材料 | YL5202 | 不锈钢管022Cr19Ni10 | 核电管材类 | 原材料 | YL5302 | 不锈钢法兰盖Z2CN19-10 | 核电法兰类 | 原材料 | YL5402 | 不锈钢和耐热钢锻管Z2CND18-12 | 核电锻件类 | 原材料 | YL5502 | 螺母30CrMo | 核电紧固件类 | 原材料 | YL5602 | 热轧H型钢Q235B | 核电型材线材类 | 原材料 | YL5702 | 三通Q235B | 核电管件类 | 原材料 | YL5802 | 封头12Cr1MoV | 核电封头类 | 原材料 | YL5902 | 非金属平垫片(丁腈橡胶NBR) | 核电垫片类 | 原材料 | YL6002 | 不锈钢焊条 | 核电焊材类 | 原材料 | YL02 | 管材类 | BP5202 | 规范级热交换器 | 核电部件 | 零部件 | 高压电极蒸汽锅炉 | 设备部件 | 零部件 | 高压电极蒸汽锅炉 | 设备零件 | 零部件 | CPAU01 | 带钢印设备 | ASME设备 | 成品
YL0103 | 钢板12Cr1MoVR | 板材类 | 原材料 | YL0203 | 钢管15CrMo | 管材类 | 原材料 | YL0303 | 法兰15CrMoⅡ | 法兰类 | 原材料 | YL0403 | 锻管12Cr1MoVⅣ | 锻件类 | 原材料 | YL0503 | GB/T6171-螺母 | 紧固件类 | 原材料 | YL0603 | 圆钢S31608 | 型材线材类 | 原材料 | YL0703 | 90°弯头EL | 管件类 | 原材料 | YL0803 | 封头12Cr2Mo1R | 封头类 | 原材料 | YL0903 | 膨胀节Q245R | 膨胀节类 | 原材料 | YL1003 | 非金属平垫片（非石棉纤维橡胶压制板NAS） | 垫片类 | 原材料 | YL1103 | 铸钢法兰球阀 | 阀门类 | 原材料 |  | YL1203 | 热电偶 | 仪表类 | 原材料 | YL1303 | 氩弧焊丝 | 焊材类 | 原材料 | YL1403 | 变压器 | 电控件类 | 原材料 | YL1503 | 上海凯泉水泵 | 水泵类 | 原材料 | YL1603 | 铣刀 | 低值易耗品 | 原材料 | YL1703 | 稀释剂 | 防腐类 | 原材料 | YL1803 | 容器外购件 | 其他外购 | 原材料 | YL5103 | 不锈钢板NO8825 | 核电板材类 | 原材料 | YL5203 | 不锈钢管06Cr18Ni11Ti | 核电管材类 | 原材料 | YL5303 | 对焊法兰P245GH | 核电法兰类 | 原材料 | YL5403 | 不锈钢和耐热钢锻圆Z2CND18-12 | 核电锻件类 | 原材料 | YL5503 | 螺母35CrMoA | 核电紧固件类 | 原材料 | YL5603 | 热轧H型钢Q345R | 核电型材线材类 | 原材料 | YL5703 | 三通Q345R | 核电管件类 | 原材料 | YL5803 | 封头12Cr2Mo1R | 核电封头类 | 原材料 | YL5903 | 非金属平垫片(非石棉纤维橡胶压制板NAS) | 核电垫片类 | 原材料 | YL6003 | 氩弧焊丝 | 核电焊材类 | 原材料 | YL03 | 法兰类 | BP5203 | 非规范级压力容器 | 核电部件 | 零部件 | 低压电极热水锅炉 | 设备部件 | 零部件 | 低压电极热水锅炉 | 设备零件 | 零部件 | CP101 | U形管换热器-复杂 | 一类成品 | 成品
YL0104 | 钢板13MnNiMoR | 板材类 | 原材料 | YL0204 | 钢管Q345D | 管材类 | 原材料 | YL0304 | 法兰15CrMoⅢ | 法兰类 | 原材料 | YL0404 | 锻管15CrMoⅡ | 锻件类 | 原材料 | YL0504 | GB/T6172.1-薄螺母 | 紧固件类 | 原材料 | YL0604 | 圆钢S31603 | 型材线材类 | 原材料 | YL0704 | 180°弯头ES | 管件类 | 原材料 | YL0804 | 封头13MnNiMoR | 封头类 | 原材料 | YL0904 | 膨胀节Q345R | 膨胀节类 | 原材料 | YL1004 | 非金属平垫片（氟橡胶FKM） | 垫片类 | 原材料 | YL1104 | 铸钢蝶式止回阀 | 阀门类 | 原材料 |  | YL1204 | 热电阻 | 仪表类 | 原材料 | YL1304 | 二保焊丝 | 焊材类 | 原材料 | YL1404 | 触摸屏 | 电控件类 | 原材料 | YL1504 | 威乐水泵 | 水泵类 | 原材料 | YL1604 | 丝锥 | 低值易耗品 | 原材料 | YL1704 | 水性油漆 | 防腐类 | 原材料 | YL1804 | 核电外购件及成品 | 其他外购 | 原材料 | YL5104 | 不锈钢板Z2CN18-10 | 核电板材类 | 原材料 | YL5204 | 不锈钢管Z2CN19-10 | 核电管材类 | 原材料 | YL5304 | 法兰盖P245GH | 核电法兰类 | 原材料 | YL5404 | 不锈钢和耐热钢锻棒Z2CND17-12 | 核电锻件类 | 原材料 | YL5504 | 螺栓06Cr19Ni10 | 核电紧固件类 | 原材料 | YL5604 | 冷弯不等边角钢Q235A | 核电型材线材类 | 原材料 | YL5704 | 不锈钢三通S30403 | 核电管件类 | 原材料 | YL5804 | 封头13MnNiMoR | 核电封头类 | 原材料 | YL5904 | 非金属平垫片(氟橡胶FKM) | 核电垫片类 | 原材料 | YL6004 | 二保焊丝 | 核电焊材类 | 原材料 | YL04 | 锻件类 | BP5204 | 非规范级热交换器 | 核电部件 | 零部件 | 低压电极蒸汽锅炉 | 设备部件 | 零部件 | 低压电极蒸汽锅炉 | 设备零件 | 零部件 | CP102 | U形管换热器-简单 | 一类成品 | 成品
YL0105 | 钢板15CrMoR | 板材类 | 原材料 | YL0205 | 钢管Q345E | 管材类 | 原材料 | YL0305 | 法兰16MnⅡ | 法兰类 | 原材料 | YL0405 | 锻管15CrMoⅢ | 锻件类 | 原材料 | YL0505 | GB/T6172.2-薄螺母 | 紧固件类 | 原材料 | YL0605 | 圆钢S30408 | 型材线材类 | 原材料 | YL0705 | 180°弯头EL | 管件类 | 原材料 | YL0805 | 封头14Cr1MoR | 封头类 | 原材料 | YL0905 | 膨胀节Q370R | 膨胀节类 | 原材料 | YL1005 | 非金属平垫片（高温云母复合板） | 垫片类 | 原材料 | YL1105 | 真空截止阀 | 阀门类 | 原材料 |  | YL1205 | 温度变送器 | 仪表类 | 原材料 | YL1305 | 埋弧焊丝 | 焊材类 | 原材料 | YL1405 | 电控柜辅材 | 电控件类 | 原材料 | YL1505 | 格兰富水泵 | 水泵类 | 原材料 | YL1605 | 板牙 | 低值易耗品 | 原材料 | YL1705 | 水性固化剂 | 防腐类 | 原材料 | YL1805 | 外购成品 | 其他外购 | 原材料 | YL5105 | 不锈钢板Z2CN19-10(控氮) | 核电板材类 | 原材料 | YL5205 | 不锈钢管Z2CND18-12 | 核电管材类 | 原材料 | YL5305 | 不锈钢法兰盖S31608 | 核电法兰类 | 原材料 | YL5405 | 不锈钢和耐热钢锻管Z2CND17-12 | 核电锻件类 | 原材料 | YL5505 | 螺柱06Cr19Ni10 | 核电紧固件类 | 原材料 | YL5605 | 冷弯不等边角钢Q235B | 核电型材线材类 | 原材料 | YL5705 | 不锈钢三通S30408 | 核电管件类 | 原材料 | YL5805 | 封头14Cr1MoR | 核电封头类 | 原材料 | YL5905 | 非金属平垫片(高温云母复合板) | 核电垫片类 | 原材料 | YL6005 | 埋弧焊丝 | 核电焊材类 | 原材料 | YL05 | 紧固件类 | BP5101 | 规范级压力容器 | 核电零件 | 零部件 | 燃气锅炉 | 设备部件 | 零部件 | 燃气锅炉 | 设备零件 | 零部件 | CP103 | 伴管容器 | 一类成品 | 成品
YL0106 | 钢板Q355B | 板材类 | 原材料 | YL0206 | 钢管12Cr1MoV | 管材类 | 原材料 | YL0306 | 法兰盖16MnⅡ | 法兰类 | 原材料 | YL0406 | 锻管15CrMoⅣ | 锻件类 | 原材料 | YL0506 | GB/T6175-螺母 | 紧固件类 | 原材料 | YL0606 | 圆钢S30403 | 型材线材类 | 原材料 | YL0706 | 管帽 | 管件类 | 原材料 | YL0806 | 封头15CrMoR | 封头类 | 原材料 | YL0906 | 膨胀节16MnDR | 膨胀节类 | 原材料 | YL1006 | 非金属平垫片（聚四氟乙烯板PTFE） | 垫片类 | 原材料 | YL1106 | 真空隔离截止阀 | 阀门类 | 原材料 |  | YL1206 | 压力变送器 | 仪表类 | 原材料 | YL1306 | 焊剂 | 焊材类 | 原材料 | YL1406 | 电位器 | 电控件类 | 原材料 | YL1506 | 荏原水泵 | 水泵类 | 原材料 | YL1606 | 扳手 | 低值易耗品 | 原材料 | YL1706 | 水性稀释剂 | 防腐类 | 原材料 |  |  |  |  | YL5106 | 不锈钢板Z2CND17-12 | 核电板材类 | 原材料 | YL5206 | 不锈钢管Z5CN18-10 | 核电管材类 | 原材料 | YL5306 | 法兰Z2CND18-12 | 核电法兰类 | 原材料 | YL5406 | 不锈钢和耐热钢锻圆Z2CND17-12 | 核电锻件类 | 原材料 | YL5506 | GB/T41-螺母 | 核电紧固件类 | 原材料 | YL5606 | 冷弯不等边角钢Q345R | 核电型材线材类 | 原材料 | YL5706 | 不锈钢三通S31603 | 核电管件类 | 原材料 | YL5806 | 封头15CrMoR | 核电封头类 | 原材料 | YL5906 | 非金属平垫片(聚四氟乙烯板PTFE) | 核电垫片类 | 原材料 | YL6006 | 焊剂 | 核电焊材类 | 原材料 | YL06 | 型材线材类 | BP5102 | 规范级热交换器 | 核电零件 | 零部件 | 燃油锅炉 | 设备部件 | 零部件 | 燃油锅炉 | 设备零件 | 零部件 | CP117 | 凝汽器 | 一类成品 | 成品
YL0107 | 钢板Q235B | 板材类 | 原材料 | YL0207 | 钢管Q345B | 管材类 | 原材料 | YL0307 | 法兰16MnⅢ | 法兰类 | 原材料 | YL0407 | 锻管16MnⅡ | 锻件类 | 原材料 | YL0507 | GB/T6176-螺母 | 紧固件类 | 原材料 | YL0607 | 圆钢S22053 | 型材线材类 | 原材料 | YL0707 | 同心变径管 | 管件类 | 原材料 | YL0807 | 封头16MnDR | 封头类 | 原材料 | YL0907 | 膨胀节15CrMoR | 膨胀节类 | 原材料 | YL1007 | 非金属平垫片（氯丁橡胶CR） | 垫片类 | 原材料 | YL1107 | 旋启式止回阀 | 阀门类 | 原材料 |  | YL1207 | 液位开关 | 仪表类 | 原材料 | YL1307 | 焊带 | 焊材类 | 原材料 | YL1407 | 端子 | 电控件类 | 原材料 | YL1507 | 天泉水泵 | 水泵类 | 原材料 | YL1607 | 测量器具 | 低值易耗品 | 原材料 | [8 empty] | YL5107 | 不锈钢板Z2CND18-12(控氮) | 核电板材类 | 原材料 | YL5207 | 不锈钢管Z6CN18-10 | 核电管材类 | 原材料 | YL5307 | 不锈钢法兰盖Z2CND18-12 | 核电法兰类 | 原材料 | YL5407 | 不锈钢和耐热钢锻棒Z6CND17-12 | 核电锻件类 | 原材料 | YL5507 | GB/T6170-螺母 | 核电紧固件类 | 原材料 | YL5607 | 冷弯不等边角钢S30403 | 核电型材线材类 | 原材料 | YL5707 | 不锈钢三通S31608 | 核电管件类 | 原材料 | YL5807 | 封头16MnDR | 核电封头类 | 原材料 | YL5907 | 非金属平垫片(氯丁橡胶CR) | 核电垫片类 | 原材料 | YL6007 | 焊带 | 核电焊材类 | 原材料 | YL07 | 管件类 | BP5103 | 非规范级压力容器 | 核电零件 | 零部件 | 余热锅炉 | 设备部件 | 零部件 | 余热锅炉 | 设备零件 | 零部件 | CP110 | 固定管板换热器-复杂 | 一类成品 | 成品
YL0108 | 热轧花纹钢板Q235B | 板材类 | 原材料 | YL0208 | 钢管20G | 管材类 | 原材料 | YL0308 | 法兰盖16MnⅢ | 法兰类 | 原材料 | YL0408 | 锻管16MnⅢ | 锻件类 | 原材料 | YL0508 | HG/T20613-螺母 | 紧固件类 | 原材料 | YL0608 | 圆钢Q355D | 型材线材类 | 原材料 | YL0708 | 偏心变径管 | 管件类 | 原材料 | YL0808 | 封头20HR-B | 封头类 | 原材料 | YL0908 | 膨胀节12Cr1MoV | 膨胀节类 | 原材料 | YL1008 | 非金属平垫片（耐油石棉橡胶板NY400） | 垫片类 | 原材料 | YL1108 | 消声止回阀 | 阀门类 | 原材料 |  | YL1208 | 水表 | 仪表类 | 原材料 | YL1308 | 焊材辅件 | 焊材类 | 原材料 | YL1408 | 断路器 | 电控件类 | 原材料 | YL1508 | 东方水泵 | 水泵类 | 原材料 | YL1608 | 割嘴 | 低值易耗品 | 原材料 | [8 empty] | YL5108 | 不锈钢板Z6CN18-10 | 核电板材类 | 原材料 | YL5208 | 不锈钢管TP316L | 核电管材类 | 原材料 | YL5308 | 法兰Z2CN18-10 | 核电法兰类 | 原材料 | YL5408 | 不锈钢和耐热钢锻管z6CND17-12 | 核电锻件类 | 原材料 | YL5508 | GB/T6171-螺母 | 核电紧固件类 | 原材料 | YL5608 | 冷弯不等边角钢S30408 | 核电型材线材类 | 原材料 | YL5708 | 弯头20 | 核电管件类 | 原材料 | YL5808 | 封头20HR-B | 核电封头类 | 原材料 | YL5908 | 非金属平垫片(耐油石棉橡胶板NY400) | 核电垫片类 | 原材料 | YL6008 | 焊材辅件 | 核电焊材类 | 原材料 | YL08 | 封头类 | BP5104 | 非规范级热交换器 | 核电零件 | 零部件 | 固定管板换热器 | 设备部件 | 零部件 | 固定管板换热器 | 设备零件 | 零部件 | CP111 | 固定管板换热器-简单 | 一类成品 | 成品
YL0109 | 不锈钢板S30408 | 板材类 | 原材料 | YL0209 | 钢管12Cr1MoVG | 管材类 | 原材料 | YL0309 | 法兰20Ⅱ | 法兰类 | 原材料 | YL0409 | 锻管20Ⅱ | 锻件类 | 原材料 | YL0509 | HG/T20634-螺母 | 紧固件类 | 原材料 | YL0609 | 圆钢Q355B | 型材线材类 | 原材料 | YL0709 | 等径三通 | 管件类 | 原材料 | YL0809 | 封头P265GH | 封头类 | 原材料 | YL0909 | 膨胀节13MnNiMoR | 膨胀节类 | 原材料 | YL1009 | 非金属平垫片（膨胀聚四氟乙烯板或带EPTFE） | 垫片类 | 原材料 | YL1109 | 涡轮蝶阀 | 阀门类 | 原材料 |  | YL1209 | 热量表 | 仪表类 | 原材料 |  |  |  |  | YL1409 | 柜体 | 电控件类 | 原材料 | YL1509 | 其他水泵 | 水泵类 | 原材料 | YL1609 | 其他 | 低值易耗品 | 原材料 | [8 empty] | YL5109 | 不锈钢板材备用编码 | 核电板材类 | 原材料 | YL5209 | 不锈钢管Z2CN18-10 | 核电管材类 | 原材料 | YL5309 | 不锈钢法兰盖Z2CN18-10 | 核电法兰类 | 原材料 | YL5409 | 不锈钢和耐热钢锻圆Z6CND17-12 | 核电锻件类 | 原材料 | YL5509 | GB/T6172.1-薄螺母 | 核电紧固件类 | 原材料 | YL5609 | 冷弯不等边角钢S31603 | 核电型材线材类 | 原材料 | YL5709 | 弯头Q235B | 核电管件类 | 原材料 | YL5809 | 封头P265GH | 核电封头类 | 原材料 | YL5909 | 非金属平垫片(膨胀聚四氟乙烯板或带EPTFE) | 核电垫片类 | 原材料 |  |  |  |  | YL09 | 膨胀节类 |  |  |  |  | U形管换热器 | 设备部件 | 零部件 | U形管换热器 | 设备零件 | 零部件 | CP125 | 圆筒储罐 | 一类成品 | 成品
YL0110 | 不锈钢板S30403 | 板材类 | 原材料 | YL0210 | 钢管A355P91 | 管材类 | 原材料 | YL0310 | 法兰盖20Ⅱ | 法兰类 | 原材料 | YL0410 | 锻管20Ⅲ | 锻件类 | 原材料 | YL0510 | NB/T47027-螺母 | 紧固件类 | 原材料 | YL0610 | 圆钢Q345R | 型材线材类 | 原材料 | YL0710 | 异径三通 | 管件类 | 原材料 | YL0810 | 封头Q235B | 封头类 | 原材料 | YL0910 | 膨胀节14Cr1MoR | 膨胀节类 | 原材料 | YL1010 | 非金属平垫片（三元乙丙橡胶EPDM） | 垫片类 | 原材料 | YL1110 | 铜球阀 | 阀门类 | 原材料 |  | YL1210 | 差压变送器 | 仪表类 | 原材料 |  |  |  |  | YL1410 | 互感器 | 电控件类 | 原材料 | YL1510 | 爱发科 | 水泵类 | 原材料 | YL1610 | 气体 | 低值易耗品 | 原材料 | [8 empty] | YL5110 | 碳钢板20HR-B | 核电板材类 | 原材料 | YL5210 | 不锈钢管Z2CND17-12 | 核电管材类 | 原材料 | YL5310 | ASME法兰 | 核电法兰类 | 原材料 | YL5410 | 不锈钢和耐热钢锻管Z2CN19-10 | 核电锻件类 | 原材料 | YL5510 | GB/T6172.2-薄螺母 | 核电紧固件类 | 原材料 | YL5610 | 冷弯不等边角钢S31608 | 核电型材线材类 | 原材料 | YL5710 | 弯头Q345R | 核电管件类 | 原材料 | YL5810 | 封头Q235B | 核电封头类 | 原材料 | YL5910 | 非金属平垫片(三元乙丙橡胶EPDM) | 核电垫片类 | 原材料 |  |  |  |  | YL10 | 垫片类 |  |  |  |  | 浮头式换热器 | 设备部件 | 零部件 | 浮头式换热器 | 设备零件 | 零部件 | CP120 | 塔器 | 一类成品 | 成品
YL0111 | 不锈钢板S31603 | 板材类 | 原材料 | YL0211 | 钢管A355P92 | 管材类 | 原材料 | YL0311 | 法兰20Ⅲ | 法兰类 | 原材料 | YL0411 | 锻管20Ⅳ | 锻件类 | 原材料 | YL0511 | GB/T923-螺母 | 紧固件类 | 原材料 | YL0611 | 圆钢Q235B | 型材线材类 | 原材料 | YL0711 | 其他管件 | 管件类 | 原材料 | YL0811 | 封头Q245R | 封头类 | 原材料 | YL0911 | 膨胀节12Cr2Mo1R | 膨胀节类 | 原材料 | YL1011 | 非金属平垫片（石棉橡胶板XB350） | 垫片类 | 原材料 | YL1111 | 丝扣截止阀 | 阀门类 | 原材料 |  | YL1211 | 超声波流量计 | 仪表类 | 原材料 |  |  |  |  | YL1411 | 继电器 | 电控件类 | 原材料 |  |  |  |  | YL1611 | 工具类 | 低值易耗品 | 原材料 | [8 empty] | YL5111 | 碳钢板P265GH | 核电板材类 | 原材料 | YL5211 | 不锈钢管06Cr17Ni12Mo2Ti | 核电管材类 | 原材料 | YL5311 | 平焊法兰Z8CNT18-11 | 核电法兰类 | 原材料 | YL5411 | 不锈钢和耐热钢锻棒Z2CN19-10 | 核电锻件类 | 原材料 | YL5511 | GB/T6175-螺母 | 核电紧固件类 | 原材料 | YL5611 | 冷弯不等边角钢S32168 | 核电型材线材类 | 原材料 | YL5711 | 不锈钢弯头S30403 | 核电管件类 | 原材料 | YL5811 | 封头Q245R | 核电封头类 | 原材料 | YL5911 | 非金属平垫片(石棉橡胶板XB350) | 核电垫片类 | 原材料 |  |  |  |  | YL11 | 阀门类 |  |  |  |  | 填料函换热器 | 设备部件 | 零部件 | 填料函换热器 | 设备零件 | 零部件 | CP121 | 填料函换热器 | 一类成品 | 成品
YL0112 | 不锈钢板S31608 | 板材类 | 原材料 | YL0212 | 钢管SA106M Gr.B | 管材类 | 原材料 | YL0312 | 法兰盖20Ⅲ | 法兰类 | 原材料 | YL0412 | 锻管20MnMoⅡ | 锻件类 | 原材料 | YL0512 | GB/T56-螺母 | 紧固件类 | 原材料 | YL0612 | 圆钢45 | 型材线材类 | 原材料 |  |  |  |  | YL0812 | 封头Q265HR | 封头类 | 原材料 | YL0912 | 膨胀节09MnNiDR | 膨胀节类 | 原材料 | YL1012 | 非金属平垫片（石棉橡胶板XB450） | 垫片类 | 原材料 | YL1112 | 疏水阀 | 阀门类 | 原材料 |  | YL1212 | 超声波液位计 | 仪表类 | 原材料 |  |  |  |  | YL1412 | 接触器 | 电控件类 | 原材料 |  |  |  |  | YL1612 | 管夹 | 低值易耗品 | 原材料 | [8 empty] | YL5112 | 碳钢板P355GH | 核电板材类 | 原材料 | YL5212 | 镍基合金管N08825 | 核电管材类 | 原材料 | YL5312 | 法兰盖Z8CNT18-11 | 核电法兰类 | 原材料 | YL5412 | 不锈钢和耐热钢锻圆Z2CN19-10 | 核电锻件类 | 原材料 | YL5512 | GB/T6176-螺母 | 核电紧固件类 | 原材料 | YL5612 | 冷弯等边槽钢Q235A | 核电型材线材类 | 原材料 | YL5712 | 不锈钢弯头S30408 | 核电管件类 | 原材料 | YL5812 | 封头Q265HR | 核电封头类 | 原材料 | YL5912 | 非金属平垫片(石棉橡胶板XB450) | 核电垫片类 | 原材料 |  |  |  |  | YL12 | 仪表类 |  |  |  |  | 釜式换热器 | 设备部件 | 零部件 | 釜式换热器 | 设备零件 | 零部件 | CP122 | 外购设备 | 一类成品 | 成品
YL0113 | 不锈钢板S32168 | 板材类 | 原材料 | YL0213 | 钢管SA556 Gr.C2 | 管材类 | 原材料 | YL0313 | 法兰Q235B | 法兰类 | 原材料 | YL0413 | 锻管20MnMoⅢ | 锻件类 | 原材料 | YL0513 | ASMEB18.2.2-螺母 | 紧固件类 | 原材料 | YL0613 | 圆钢40Cr | 型材线材类 | 原材料 |  |  |  |  | YL0813 | 封头Q345R | 封头类 | 原材料 | YL0913 | 膨胀节SA516Gr70 | 膨胀节类 | 原材料 | YL1013 | 非金属平垫片（天然橡胶NR） | 垫片类 | 原材料 | YL1113 | 挠性接头 | 阀门类 | 原材料 |  | YL1213 | 磁翻板液位计 | 仪表类 | 原材料 |  |  |  |  | YL1413 | 接线板 | 电控件类 | 原材料 |  |  |  |  | YL1613 | 丝座 | 低值易耗品 | 原材料 | [8 empty] | YL5113 | 碳钢板Q265HR | 核电板材类 | 原材料 | YL5213 | 不锈钢管026Cr18Ni12Mo2N | 核电管材类 | 原材料 | YL5313 | 法兰Z2CND17-12 | 核电法兰类 | 原材料 | YL5413 | 不锈钢和耐热钢锻棒Z2CN18-10 | 核电锻件类 | 原材料 | YL5513 | HG/T20613-螺母 | 核电紧固件类 | 原材料 | YL5613 | 冷弯等边槽钢Q235B | 核电型材线材类 | 原材料 | YL5713 | 不锈钢弯头S31603 | 核电管件类 | 原材料 | YL5813 | 封头Q345R | 核电封头类 | 原材料 | YL5913 | 非金属平垫片(天然橡胶NR) | 核电垫片类 | 原材料 |  |  |  |  | YL13 | 焊材类 |  |  |  |  | 高压换热器 | 设备部件 | 零部件 | 高压换热器 | 设备零件 | 零部件 | CP113 | 夹套容器 | 一类成品 | 成品
YL0114 | 不锈钢冷轧钢板/钢卷S30408 | 板材类 | 原材料 | YL0214 | 钢管S30408 | 管材类 | 原材料 | YL0314 | 蝶式法兰Q235B | 法兰类 | 原材料 | YL0414 | 锻管P245GH | 锻件类 | 原材料 | YL0514 | GB/T5780-螺栓 | 紧固件类 | 原材料 | YL0614 | 圆钢347H | 型材线材类 | 原材料 |  |  |  |  | YL0814 | 封头Q370R | 封头类 | 原材料 | YL0914 | 膨胀节20HR-B | 膨胀节类 | 原材料 | YL1014 | 非金属平垫片（填充改性聚四氟乙烯板RPTFE） | 垫片类 | 原材料 | YL1114 | 金属软接头 | 阀门类 | 原材料 |  | YL1214 | 磁致伸缩液位计 | 仪表类 | 原材料 |  |  |  |  | YL1414 | 路由器 | 电控件类 | 原材料 |  |  |  |  | YL1614 | 深沟球轴承 | 低值易耗品 | 原材料 | [8 empty] | YL5114 | 碳钢板S275J0 | 核电板材类 | 原材料 | YL5214 | 碳钢管TU42C | 核电管材类 | 原材料 | YL5314 | 法兰盖Z2CND17-12 | 核电法兰类 | 原材料 | YL5414 | 不锈钢和耐热钢锻管Z2CN18-10 | 核电锻件类 | 原材料 | YL5514 | HG/T20634-螺母 | 核电紧固件类 | 原材料 | YL5614 | 冷弯等边槽钢Q345R | 核电型材线材类 | 原材料 | YL5714 | 不锈钢弯头S31608 | 核电管件类 | 原材料 | YL5814 | 封头Q370R | 核电封头类 | 原材料 | YL5914 | 非金属平垫片(填充改性聚四氟乙烯板RPTFE) | 核电垫片类 | 原材料 |  |  |  |  | YL14 | 电控件类 |  |  |  |  | 凝汽器 | 设备部件 | 零部件 | 凝汽器 | 设备零件 | 零部件 | CP114 | 扩容器 | 一类成品 | 成品
YL0115 | 不锈钢冷轧钢板/钢卷S31603 | 板材类 | 原材料 | YL0215 | 钢管S31603 | 管材类 | 原材料 | YL0315 | 法兰Q245R | 法兰类 | 原材料 | YL0415 | 锻管S30403 | 锻件类 | 原材料 | YL0515 | GB/T5782-螺栓 | 紧固件类 | 原材料 | YL0615 | 圆钢20 | 型材线材类 | 原材料 |  |  |  |  | YL0815 | 封头S22053 | 封头类 | 原材料 | YL0915 | 膨胀节Q265HR | 膨胀节类 | 原材料 | YL1015 | 非金属平垫片（增强柔性石墨板RSB） | 垫片类 | 原材料 | YL1115 | 焊接截止阀 | 阀门类 | 原材料 |  | YL1215 | 导波雷达液位计 | 仪表类 | 原材料 |  |  |  |  | YL1415 | 面板 | 电控件类 | 原材料 |  |  |  |  | YL1698 | 胀接工具（含） | 低值易耗品 | 原材料 | [8 empty] | YL5115 | 不锈钢板TP304L | 核电板材类 | 原材料 | YL5215 | 碳钢管TUE250 | 核电管材类 | 原材料 | YL5315 | 法兰 022Cr17Ni12Mo2 | 核电法兰类 | 原材料 | YL5415 | 不锈钢和耐热钢锻圆Z2CN18-10 | 核电锻件类 | 原材料 | YL5515 | NB/T47027-螺母 | 核电紧固件类 | 原材料 | YL5615 | 冷弯等边角钢S30403 | 核电型材线材类 | 原材料 | YL5715 | 管帽20 | 核电管件类 | 原材料 | YL5815 | 封头S22053 | 核电封头类 | 原材料 | YL5915 | 非金属平垫片(增强柔性石墨板RSB) | 核电垫片类 | 原材料 |  |  |  |  | YL15 | 水泵类 |  |  |  |  | 翅片管换热器 | 设备部件 | 零部件 | 翅片管换热器 | 设备零件 | 零部件 | CP105 | 方形容器 | 一类成品 | 成品
YL0116 | 不锈钢冷轧钢板/钢卷S31703 | 板材类 | 原材料 | YL0216 | 钢管S30403 | 管材类 | 原材料 | YL0316 | 法兰Q345R | 法兰类 | 原材料 | YL0416 | 锻管S30403Ⅱ | 锻件类 | 原材料 | YL0516 | GB/T5783-螺栓 | 紧固件类 | 原材料 | YL0616 | 圆钢15CrMo | 型材线材类 | 原材料 |  |  |  |  | YL0816 | 封头S30403 | 封头类 | 原材料 | YL0916 | 膨胀节P265GH | 膨胀节类 | 原材料 | YL1016 | 聚四氟乙烯包覆垫片(组合件) | 垫片类 | 原材料 | YL1116 | 法兰闸阀 | 阀门类 | 原材料 |  | YL1216 | 流量计 | 仪表类 | 原材料 |  |  |  |  | YL1416 | 模块 | 电控件类 | 原材料 |  |  |  |  | YL1699 | 铭牌（含） | 低值易耗品 | 原材料 | [8 empty] | YL5116 | 不锈钢板015Cr21Ni26Mo5Cu6 | 核电板材类 | 原材料 | YL5216 | 不锈钢管TP304L | 核电管材类 | 原材料 | YL5316 | 法兰022Cr19Ni10 | 核电法兰类 | 原材料 | YL5416 | 不锈钢和耐热钢锻棒015Cr21Ni26Mo5Cu2 | 核电锻件类 | 原材料 | YL5516 | GB/T923-螺母 | 核电紧固件类 | 原材料 | YL5616 | 冷弯等边角钢S30408 | 核电型材线材类 | 原材料 | YL5716 | 管帽Q235B | 核电管件类 | 原材料 | YL5816 | 封头S30403 | 核电封头类 | 原材料 | YL5916 | 聚四氟乙烯包覆垫片(组合件) | 核电垫片类 | 原材料 |  |  |  |  | YL16 | 低值易耗品 |  |  |  |  | 蛇形管换热器 | 设备部件 | 零部件 | 蛇形管换热器 | 设备零件 | 零部件 | CP124 | 旋膜除氧器 | 一类成品 | 成品
YL0117 | 不锈钢热轧钢板12Cr13 | 板材类 | 原材料 | YL0217 | 钢管S32168 | 管材类 | 原材料 | YL0317 | 法兰盖S30403 | 法兰类 | 原材料 | YL0417 | 锻管S30403Ⅲ | 锻件类 | 原材料 | YL0517 | GB/T799-地脚螺栓 | 紧固件类 | 原材料 | YL0617 | 圆钢14CR17Ni2 | 型材线材类 | 原材料 |  |  |  |  | YL0817 | 封头S30408 | 封头类 | 原材料 | YL0917 | 不锈钢膨胀节S30408 | 膨胀节类 | 原材料 | YL1017 | 金属包覆垫片(组合件) | 垫片类 | 原材料 | YL1117 | 法兰密封蝶阀 | 阀门类 | 原材料 |  | YL1217 | 电导率仪 | 仪表类 | 原材料 |  |  |  |  | YL1417 | 线缆 | 电控件类 | 原材料 | [16 empty] | YL5117 | 不锈钢板Z8CNT18-11 | 核电板材类 | 原材料 | YL5217 | 不锈钢管TP304 | 核电管材类 | 原材料 | YL5317 | 法兰P265GH | 核电法兰类 | 原材料 | YL5417 | 不锈钢和耐热钢锻管015Cr21Ni26Mo5Cu2 | 核电锻件类 | 原材料 | YL5517 | GB/56-螺母 | 核电紧固件类 | 原材料 | YL5617 | 冷弯等边角钢S31603 | 核电型材线材类 | 原材料 | YL5717 | 管帽Q345R | 核电管件类 | 原材料 | YL5817 | 封头S30408 | 核电封头类 | 原材料 | YL5917 | 金属包覆垫片(组合件) | 核电垫片类 | 原材料 |  |  |  |  | YL17 | 防腐类 |  |  |  |  | 盘管换热器 | 设备部件 | 零部件 | 盘管换热器 | 设备零件 | 零部件 | CP123 | 无头除氧器 | 一类成品 | 成品
YL0118 | 钢卷钛板 | 板材类 | 原材料 | YL0218 | 钢管S31668 | 管材类 | 原材料 | YL0318 | 法兰S30403Ⅱ | 法兰类 | 原材料 | YL0418 | 锻管S30408Ⅱ | 锻件类 | 原材料 | YL0518 | NB/T47027-螺柱 | 紧固件类 | 原材料 | YL0618 | 圆钢12CR13 | 型材线材类 | 原材料 |  |  |  |  | YL0818 | 封头S31603 | 封头类 | 原材料 | YL0918 | 不锈钢膨胀节S30403 | 膨胀节类 | 原材料 | YL1018 | 缠绕式垫片（组合件） | 垫片类 | 原材料 | YL1118 | 法兰截止阀 | 阀门类 | 原材料 |  | YL1218 | 电接点液位计 | 仪表类 | 原材料 |  |  |  |  | YL1418 | 信号灯 | 电控件类 | 原材料 | [16 empty] | YL5198 | 铜板 | 核电板材类 | 原材料 | YL5218 | 铜管C1220 | 核电管材类 | 原材料 | YL5318 | 法兰16MnII | 核电法兰类 | 原材料 | YL5418 | 不锈钢和耐热钢锻圆015Cr21Ni26Mo5Cu2 | 核电锻件类 | 原材料 | YL5518 | ASMEB18.2.2-螺母 | 核电紧固件类 | 原材料 | YL5618 | 冷弯等边角钢S31608 | 核电型材线材类 | 原材料 | YL5718 | 不锈钢管帽S30403 | 核电管件类 | 原材料 | YL5818 | 封头S31603 | 核电封头类 | 原材料 | YL5918 | 缠绕式垫片(组合件) | 核电垫片类 | 原材料 |  |  |  |  | YL18 | 其他外购 |  |  |  |  | 可拆式板换 | 设备部件 | 零部件 | 可拆式板换 | 设备零件 | 零部件 | CP126 | 板壳式全焊接式板换 | 一类成品 | 成品
YL0119 | 钢板钛板 | 板材类 | 原材料 | YL0219 | 钢管S31608 | 管材类 | 原材料 | YL0319 | 法兰盖S30403Ⅱ | 法兰类 | 原材料 | YL0419 | 锻管S30408Ⅲ | 锻件类 | 原材料 | YL0519 | HG/T20634-螺柱 | 紧固件类 | 原材料 | YL0619 | 圆钢06Cr19Ni10 | 型材线材类 | 原材料 |  |  |  |  | YL0819 | 封头S31608 | 封头类 | 原材料 | YL0919 | 不锈钢膨胀节S31603 | 膨胀节类 | 原材料 | YL1019 | 板换胶垫（丁腈橡胶NBR） | 垫片类 | 原材料 | YL1119 | 蝶式止回阀 | 阀门类 | 原材料 |  | YL1219 | 孔板流量计 | 仪表类 | 原材料 |  |  |  |  | YL1419 | 真空计 | 电控件类 | 原材料 | [16 empty] | YL5199 | 特殊材质钢板 | 核电板材类 | 原材料 | YL5219 | 不锈钢管Z2CND18-12(控氮) | 核电管材类 | 原材料 | YL5319 | 法兰Z2CND18-12控氮 | 核电法兰类 | 原材料 | YL5419 | 不锈钢和耐热钢锻棒P245GH | 核电锻件类 | 原材料 | YL5519 | GB/T5780-螺栓 | 核电紧固件类 | 原材料 | YL5619 | 冷弯等边角钢S32168 | 核电型材线材类 | 原材料 | YL5719 | 不锈钢管帽S30408 | 核电管件类 | 原材料 | YL5819 | 封头S31608 | 核电封头类 | 原材料 | YL5919 | 缠绕垫片(022Cr17Ni12Mo2+聚四氟乙烯) | 核电垫片类 | 原材料 |  |  |  |  | YL51 | 核电板材类 |  |  |  |  | 全焊接式板换 | 设备部件 | 零部件 | 全焊接式板换 | 设备零件 | 零部件 | CP127 | 板框式全焊接式板换 | 一类成品 | 成品
YL0120 | 复合板 | 板材类 | 原材料 | YL0220 | 钢管S22053 | 管材类 | 原材料 | YL0320 | 法兰S30403Ⅲ | 法兰类 | 原材料 | YL0420 | 锻管S30408Ⅳ | 锻件类 | 原材料 | YL0520 | HG/T20613-螺柱 | 紧固件类 | 原材料 | YL0620 | 冷弯角钢S32168 | 型材线材类 | 原材料 |  |  |  |  | YL0820 | 封头S32168 | 封头类 | 原材料 | YL0920 | 不锈钢膨胀节S32168 | 膨胀节类 | 原材料 | YL1020 | 板换胶垫（氟橡胶FKM） | 垫片类 | 原材料 | YL1120 | 电动调节阀 | 阀门类 | 原材料 |  | YL1220 | 流量开关 | 仪表类 | 原材料 |  |  |  |  | YL1420 | 桥架 | 电控件类 | 原材料 | [20 empty] | YL5220 | 不锈钢管Z2CND18-12(控氮) | 核电管材类 | 原材料 | YL5320 | 法兰Z2CN19-10（控氮） | 核电法兰类 | 原材料 | YL5420 | 不锈钢和耐热钢锻管P245GH | 核电锻件类 | 原材料 | YL5520 | GB/T5782-螺栓 | 核电紧固件类 | 原材料 | YL5620 | 热轧扁钢Q235B | 核电型材线材类 | 原材料 | YL5720 | 不锈钢管帽S31603 | 核电管件类 | 原材料 | YL5820 | 封头S32168 | 核电封头类 | 原材料 | YL5920 | 缠绕垫片(022Cr17Ni12Mo2+柔性石墨) | 核电垫片类 | 原材料 |  |  |  |  | YL52 | 核电管材类 |  |  |  |  | 圆筒储罐 | 设备部件 | 零部件 | 圆筒储罐 | 设备零件 | 零部件 | CP128 | 核电非规范级压力容器 | 一类成品 | 成品
YL0121 | 钢板SA516Gr70 | 板材类 | 原材料 | YL0221 | 钢管TP304 | 管材类 | 原材料 | YL0321 | 法兰S30408Ⅱ | 法兰类 | 原材料 | YL0421 | 锻管S31603 | 锻件类 | 原材料 | YL0521 | GB/T901-螺柱 | 紧固件类 | 原材料 | YL0621 | 冷弯角钢S31608 | 型材线材类 | 原材料 |  |  |  |  | YL0821 | 封头S31008 | 封头类 | 原材料 | YL0921 | 不锈钢膨胀节S31668 | 膨胀节类 | 原材料 | YL1021 | 板换胶垫（三元乙丙橡胶EPDM） | 垫片类 | 原材料 | YL1121 | 不锈钢球阀 | 阀门类 | 原材料 |  | YL1221 | 溶氧仪 | 仪表类 | 原材料 |  |  |  |  | YL1421 | 开关 | 电控件类 | 原材料 | [20 empty] | YL5221 | 钢管345C | 核电管材类 | 原材料 | YL5321 | 法兰16MnII | 核电法兰类 | 原材料 | YL5421 | 不锈钢和耐热钢锻圆P245GH | 核电锻件类 | 原材料 | YL5521 | GB/T5783-螺栓 | 核电紧固件类 | 原材料 | YL5621 | 热轧扁钢Q345R | 核电型材线材类 | 原材料 | YL5721 | 不锈钢管帽S31608 | 核电管件类 | 原材料 | YL5821 | 封头S31008 | 核电封头类 | 原材料 | YL5921 | 缠绕垫片(06Cr17Ni12Mo2+聚四氟乙烯) | 核电垫片类 | 原材料 |  |  |  |  | YL53 | 核电法兰类 |  |  |  |  | 扩容器 | 设备部件 | 零部件 | 扩容器 | 设备零件 | 零部件 | CP129 | 核电非规范级热交换器 | 一类成品 | 成品
YL0122 | 钢板16MnDR | 板材类 | 原材料 | YL0222 | 钢管TP316L | 管材类 | 原材料 | YL0322 | 法兰盖S30408Ⅱ | 法兰类 | 原材料 | YL0422 | 锻管S31603Ⅱ | 锻件类 | 原材料 | YL0522 | HG/T20635-螺柱 | 紧固件类 | 原材料 | YL0622 | 冷弯角钢S31603 | 型材线材类 | 原材料 |  |  |  |  | YL0822 | 封头S31668 | 封头类 | 原材料 | YL0922 | 不锈钢膨胀节S31608 | 膨胀节类 | 原材料 | YL1022 | 缠绕垫片（022Cr17Ni12Mo2+聚四氟乙烯） | 垫片类 | 原材料 | YL1122 | 不锈钢截止阀 | 阀门类 | 原材料 |  | YL1222 | 湿度控制仪 | 仪表类 | 原材料 |  |  |  |  | YL1422 | 电控仪表 | 电控件类 | 原材料 | [20 empty] | YL5222 | 钢管ASTM B338 Gr2 | 核电管材类 | 原材料 | YL5322 | 法兰30403II | 核电法兰类 | 原材料 | YL5422 | 不锈钢和耐热钢锻棒P280GH | 核电锻件类 | 原材料 | YL5522 | GB/T799-地脚螺栓 | 核电紧固件类 | 原材料 | YL5622 | 热轧扁钢S30408 | 核电型材线材类 | 原材料 | YL5722 | 异径管20 | 核电管件类 | 原材料 | YL5822 | 封头S31668 | 核电封头类 | 原材料 | YL5922 | 缠绕垫片(06Cr17Ni12Mo2+柔性石墨) | 核电垫片类 | 原材料 |  |  |  |  | YL54 | 核电锻件类 |  |  |  |  | 联箱 | 设备部件 | 零部件 | 联箱 | 设备零件 | 零部件 | CP106 | 浮头式换热器 | 一类成品 | 成品
YL0123 | 钢板14Cr1MOR | 板材类 | 原材料 | YL0223 | 钛管TA2 | 管材类 | 原材料 | YL0323 | 法兰S30408Ⅲ | 法兰类 | 原材料 | YL0423 | 锻管S31603Ⅲ | 锻件类 | 原材料 | YL0523 | GB/T898-螺柱 | 紧固件类 | 原材料 | YL0623 | 冷弯角钢S30408 | 型材线材类 | 原材料 |  |  |  |  | YL0823 | 封头SA516GR70 | 封头类 | 原材料 | YL0923 | 不锈钢膨胀节S31008 | 膨胀节类 | 原材料 | YL1023 | 缠绕垫片（022Cr17Ni12Mo2+柔性石墨） | 垫片类 | 原材料 | YL1123 | 安全阀 | 阀门类 | 原材料 |  | YL1223 | 湿度仪 | 仪表类 | 原材料 |  |  |  |  | YL1423 | 线管线槽 | 电控件类 | 原材料 | [20 empty] | YL5223 | 钢管P245GH | 核电管材类 | 原材料 | YL5323 | 法兰30408II | 核电法兰类 | 原材料 | YL5423 | 不锈钢和耐热钢锻棒P280GH | 核电锻件类 | 原材料 | YL5523 | NB/T47027-螺柱 | 核电紧固件类 | 原材料 | YL5623 | 热轧扁钢S31603 | 核电型材线材类 | 原材料 | YL5723 | 异径管Q235B | 核电管件类 | 原材料 | YL5823 | 封头SA516GR70 | 核电封头类 | 原材料 | YL5923 | 缠绕垫片(06Cr19Ni10+聚四氟乙烯) | 核电垫片类 | 原材料 |  |  |  |  | YL55 | 核电紧固件类 |  |  |  |  | 过滤器 | 设备部件 | 零部件 | 过滤器 | 设备零件 | 零部件 | CP118 | 盘管换热器 | 一类成品 | 成品
YL0124 | 钢板09MnNiDR | 板材类 | 原材料 | YL0224 | 钛管TA1 | 管材类 | 原材料 | YL0324 | 法兰盖S30408Ⅲ | 法兰类 | 原材料 | YL0424 | 锻管S31608Ⅱ | 锻件类 | 原材料 | YL0524 | GB/T93-弹簧垫圈 | 紧固件类 | 原材料 | YL0624 | 冷弯角钢S30403 | 型材线材类 | 原材料 |  |  |  |  | YL0824 | 封头347H | 封头类 | 原材料 | YL0924 | 不锈钢膨胀节S22053 | 膨胀节类 | 原材料 | YL1024 | 缠绕垫片（06Cr17Ni12Mo2+聚四氟乙烯） | 垫片类 | 原材料 | YL1124 | Y型过滤器 | 阀门类 | 原材料 |  | YL1224 | 温度传感器 | 仪表类 | 原材料 |  |  |  |  | YL1424 | 电控柜风机 | 电控件类 | 原材料 | [20 empty] | YL5224 | 钢管 20 | 核电管材类 | 原材料 | YL5324 | 法兰31603II | 核电法兰类 | 原材料 | YL5424 | 不锈钢和耐热钢锻棒P280GH | 核电锻件类 | 原材料 | YL5524 | HG/T20634-螺柱 | 核电紧固件类 | 原材料 | YL5624 | 热轧方钢Q235B | 核电型材线材类 | 原材料 | YL5724 | 异径管Q345R | 核电管件类 | 原材料 | YL5824 | 封头347H | 核电封头类 | 原材料 | YL5924 | 缠绕垫片(06Cr19Ni10+柔性石墨) | 核电垫片类 | 原材料 |  |  |  |  | YL56 | 核电型材线材类 |  |  |  |  | 方形容器 | 设备部件 | 零部件 | 方形容器 | 设备零件 | 零部件 | CP104 | 翅片管换热器 | 一类成品 | 成品
YL0125 | 钢板Q370R | 板材类 | 原材料 | YL0225 | 铜管T2 | 管材类 | 原材料 | YL0325 | 法兰S31603Ⅱ | 法兰类 | 原材料 | YL0425 | 锻管S31608Ⅲ | 锻件类 | 原材料 | YL0525 | GB/T95-平垫圈 | 紧固件类 | 原材料 | YL0625 | 冷弯角钢Q345R | 型材线材类 | 原材料 |  |  |  |  | YL0825 | 封头347H | 封头类 | 原材料 | YL0925 | 不锈钢膨胀节S39042 | 膨胀节类 | 原材料 | YL1025 | 缠绕垫片（06Cr17Ni12Mo2+柔性石墨） | 垫片类 | 原材料 | YL1125 | 对丝丝头 | 阀门类 | 原材料 |  | YL1225 | 压力传感器 | 仪表类 | 原材料 |  |  |  |  | YL1425 | 铜排 | 电控件类 | 原材料 | [20 empty] | YL5225 | 不锈钢管S31603 | 核电管材类 | 原材料 | YL5398 | 特殊材质法兰盖 | 核电法兰类 | 原材料 | YL5425 | 不锈钢和耐热钢锻棒A42 | 核电锻件类 | 原材料 | YL5525 | HG/T20613-螺柱 | 核电紧固件类 | 原材料 | YL5625 | 热轧方钢Q345R | 核电型材线材类 | 原材料 | YL5725 | 不锈钢异径管S30403 | 核电管件类 | 原材料 | YL5825 | 封头SA-240M 304L | 核电封头类 | 原材料 | YL5925 | 缠绕垫片(碳素钢+聚四氟乙烯) | 核电垫片类 | 原材料 |  |  |  |  | YL57 | 核电管件类 |  |  |  |  | 塔器 | 设备部件 | 零部件 | 塔器 | 设备零件 | 零部件 | CP115 | 联箱 | 一类成品 | 成品
YL0126 | 不锈钢板S31008 | 板材类 | 原材料 | YL0226 | 钢管12Cr13 | 管材类 | 原材料 | YL0326 | 法兰盖S31603Ⅱ | 法兰类 | 原材料 | YL0426 | 锻管S31608Ⅳ | 锻件类 | 原材料 | YL0526 | GB/T97.1-平垫圈 | 紧固件类 | 原材料 | YL0626 | 冷弯角钢Q235B | 型材线材类 | 原材料 |  |  |  |  | YL0826 | 封头TA2+Q345R | 封头类 | 原材料 | YL0926 | 不锈钢膨胀节TP304 | 膨胀节类 | 原材料 | YL1026 | 缠绕垫片（06Cr19Ni10+聚四氟乙烯） | 垫片类 | 原材料 | YL1126 | 焊接球阀 | 阀门类 | 原材料 |  | YL1226 | 表弯 | 仪表类 | 原材料 | [28 empty] | YL5226 | 不锈钢管S30403 | 核电管材类 | 原材料 | YL5399 | 特殊材质法兰 | 核电法兰类 | 原材料 | YL5426 | 不锈钢和耐热钢锻棒A42 | 核电锻件类 | 原材料 | YL5526 | GB/T901-螺柱 | 核电紧固件类 | 原材料 | YL5626 | 热轧方钢S30403 | 核电型材线材类 | 原材料 | YL5726 | 不锈钢异径管S30408 | 核电管件类 | 原材料 | YL5826 | 封头P355GH | 核电封头类 | 原材料 | YL5926 | 缠绕垫片(碳素钢+柔性石墨) | 核电垫片类 | 原材料 |  |  |  |  | YL58 | 核电封头类 |  |  |  |  | 旋膜除氧器 | 设备部件 | 零部件 | 旋膜除氧器 | 设备零件 | 零部件 | CP119 | 蛇形管换热器 | 一类成品 | 成品
YL0127 | 不锈钢板S31668 | 板材类 | 原材料 | YL0227 | 钢管347H | 管材类 | 原材料 | YL0327 | 法兰S31603Ⅲ | 法兰类 | 原材料 | YL0427 | 锻棒12Cr1MoVⅡ | 锻件类 | 原材料 | YL0527 | GB/T97.2-平垫圈 | 紧固件类 | 原材料 | YL0627 | 冷弯角钢Q235A | 型材线材类 | 原材料 |  |  |  |  | YL0899 | 其他封头类 | 封头类 | 原材料 | YL0927 | 不锈钢膨胀节TP304L | 膨胀节类 | 原材料 | YL1027 | 缠绕垫片（06Cr19Ni10+柔性石墨） | 垫片类 | 原材料 | YL1127 | 电动开关阀 | 阀门类 | 原材料 |  | YL1227 | 二次仪表 | 仪表类 | 原材料 | [28 empty] | YL5227 | 不锈钢管026Cr19Ni10N | 核电管材类 | 原材料 | YL5327 | 法兰盖16MnII | 核电法兰类 | 原材料 | YL5427 | 不锈钢和耐热钢锻棒A42 | 核电锻件类 | 原材料 | YL5527 | HG/T20635-螺柱 | 核电紧固件类 | 原材料 | YL5627 | 热轧方钢S30408 | 核电型材线材类 | 原材料 | YL5727 | 不锈钢异径管S31603 | 核电管件类 | 原材料 |  |  |  |  | YL5927 | 非金属软垫片(丁腈橡胶NBR) | 核电垫片类 | 原材料 |  |  |  |  | YL59 | 核电垫片类 |  |  |  |  | 无头除氧器 | 设备部件 | 零部件 | 无头除氧器 | 设备零件 | 零部件 | CP112 | 过滤器 | 一类成品 | 成品
YL0128 | 不锈钢板347 | 板材类 | 原材料 | YL0228 | 镀锌管 | 管材类 | 原材料 | YL0328 | 法兰盖S31603Ⅲ | 法兰类 | 原材料 | YL0428 | 锻棒12Cr1MoVⅢ | 锻件类 | 原材料 | YL0528 | 吊环/吊钩 | 紧固件类 | 原材料 | YL0628 | 角钢镀锌 | 型材线材类 | 原材料 | [8 empty] | YL0928 | 不锈钢膨胀节TP316L | 膨胀节类 | 原材料 | YL1028 | 缠绕垫片（碳素钢+聚四氟乙烯） | 垫片类 | 原材料 | YL1128 | 阻火呼吸阀 | 阀门类 | 原材料 |  | YL1228 | 视镜 | 仪表类 | 原材料 | [32 empty] | YL5328 | 法兰盖022Cr19Ni10 | 核电法兰类 | 原材料 | YL5428 | 碳素钢和合金钢锻棒ASME | 核电锻件类 | 原材料 | YL5528 | GB/T898-螺柱 | 核电紧固件类 | 原材料 | YL5628 | 热轧方钢S31603 | 核电型材线材类 | 原材料 | YL5728 | 不锈钢异径管S31608 | 核电管件类 | 原材料 |  |  |  |  | YL5928 | 非金属软垫片(氟橡胶FKM) | 核电垫片类 | 原材料 |  |  |  |  | YL60 | 核电焊材类 |  |  |  |  | 夹套容器 | 设备部件 | 零部件 | 夹套容器 | 设备零件 | 零部件 | CP107 | 釜式换热器 | 一类成品 | 成品
YL0129 | 不锈钢板S22053 | 板材类 | 原材料 | YL0229 | 钢管12CrMo | 管材类 | 原材料 | YL0329 | 法兰S31608Ⅱ | 法兰类 | 原材料 | YL0429 | 锻棒12Cr1MoVⅣ | 锻件类 | 原材料 | YL0529 | GB/T91-开口销 | 紧固件类 | 原材料 | YL0629 | 角钢S32168 | 型材线材类 | 原材料 | [8 empty] | YL0929 | 不锈钢膨胀节TP347H | 膨胀节类 | 原材料 | YL1029 | 缠绕垫片（碳素钢+柔性石墨） | 垫片类 | 原材料 | YL1129 | 两相流 | 阀门类 | 原材料 |  | YL1299 | 其他仪表 | 仪表类 | 原材料 | [32 empty] | YL5329 | 法兰026Cr19Ni10N | 核电法兰类 | 原材料 | YL5429 | 碳素钢和合金钢锻棒45 | 核电锻件类 | 原材料 | YL5529 | GB/T93-弹簧垫圈 | 核电紧固件类 | 原材料 | YL5629 | 热轧方钢S31608 | 核电型材线材类 | 原材料 | YL5729 | ASME管件 | 核电管件类 | 原材料 |  |  |  |  | YL5929 | 非金属软垫片(聚四氟乙烯板PTFE) | 核电垫片类 | 原材料 | [10 empty] | 伴管容器 | 设备部件 | 零部件 | 伴管容器 | 设备零件 | 零部件 | CP116 | 零件类 | 一类成品 | 成品
YL0130 | 不锈钢板S39042 | 板材类 | 原材料 | YL0230 | 钢管12Cr1Mo | 管材类 | 原材料 | YL0330 | 法兰S31608Ⅲ | 法兰类 | 原材料 | YL0430 | 锻棒15CrMoⅡ | 锻件类 | 原材料 | YL0530 | 前端带固定螺母夹紧螺栓 | 紧固件类 | 原材料 | YL0630 | 角钢S31608 | 型材线材类 | 原材料 | [12 empty] | YL1030 | 非金属软垫片（丁腈橡胶NBR） | 垫片类 | 原材料 | YL1130 | 碳钢球阀 | 阀门类 | 原材料 | [37 empty] | YL5330 | 法兰盖026Cr19Ni10N | 核电法兰类 | 原材料 | YL5430 | 碳素钢和合金钢锻管45 | 核电锻件类 | 原材料 | YL5530 | GB/T95-平垫圈 | 核电紧固件类 | 原材料 | YL5630 | 热轧方钢S32168 | 核电型材线材类 | 原材料 | YL5730 | 不锈钢管帽Z2CND18-12 | 核电管件类 | 原材料 |  |  |  |  | YL5930 | 非金属软垫片(氯丁橡胶CR) | 核电垫片类 | 原材料 | [10 empty] | 板式换热机组 | 设备部件 | 零部件 | 板式换热机组 | 设备零件 | 零部件 | CP108 | 高压换热器-复杂 | 一类成品 | 成品
YL0131 | 钢板SA-36M | 板材类 | 原材料 | YL0231 | 钢管15CrMoG | 管材类 | 原材料 | YL0331 | 法兰盖15CrMoⅢ | 法兰类 | 原材料 | YL0431 | 锻棒15CrMoⅢ | 锻件类 | 原材料 | YL0531 | 无固定螺母夹紧螺栓 | 紧固件类 | 原材料 | YL0631 | 角钢S31603 | 型材线材类 | 原材料 | [12 empty] | YL1031 | 非金属软垫片（氟橡胶FKM） | 垫片类 | 原材料 | YL1131 | 自动放气阀 | 阀门类 | 原材料 | [37 empty] | YL5331 | 法兰022Cr17Ni12Mo2II | 核电法兰类 | 原材料 | YL5431 | 不锈钢和耐热钢锻圆022Cr19Ni10 | 核电锻件类 | 原材料 | YL5531 | GB/T97.1-平垫圈 | 核电紧固件类 | 原材料 | YL5631 | 热轧圆钢20# | 核电型材线材类 | 原材料 | YL5731 | 弯头TU42C | 核电管件类 | 原材料 |  |  |  |  | YL5931 | 非金属软垫片(耐油石棉橡胶板NY400) | 核电垫片类 | 原材料 | [10 empty] | 管式换热机组 | 设备部件 | 零部件 | 管式换热机组 | 设备零件 | 零部件 | CP109 | 高压换热器-简单 | 一类成品 | 成品
YL0132 | 不锈钢冷轧钢板/钢卷S22053 | 板材类 | 原材料 | YL0232 | 钢管12CrMoG | 管材类 | 原材料 | YL0332 | 法兰22053Ⅱ | 法兰类 | 原材料 | YL0432 | 锻棒15CrMoⅣ | 锻件类 | 原材料 | YL0532 | 止动垫 | 紧固件类 | 原材料 | YL0632 | 角钢S30408 | 型材线材类 | 原材料 | [12 empty] | YL1032 | 非金属软垫片（聚四氟乙烯板PTFE） | 垫片类 | 原材料 | YL1132 | 真空隔膜阀 | YL1137 | 针形阀 | 阀门类 | 原材料 | [35 empty] | YL5332 | 法兰盖S30408Ⅱ | 核电法兰类 | 原材料 | YL5432 | 锻棒022Cr17Ni12Mo2 | 核电锻件类 | 原材料 | YL5532 | GB/T97.2-平垫圈 | 核电紧固件类 | 原材料 | YL5632 | 热轧圆钢45# | 核电型材线材类 | 原材料 | YL5799 | 其他管件 | 核电管件类 | 原材料 |  |  |  |  | YL5932 | 非金属软垫片(三元乙丙橡胶EPDM) | 核电垫片类 | 原材料 | [10 empty] | 泵组 | 设备部件 | 零部件 | 泵组 | 设备零件 | 零部件 | CP301 | U形管换热器-复杂 | 三类成品 | 成品
YL0133 | 钢板SA387Gr12 | 板材类 | 原材料 | YL0233 | 钢管S31708 | 管材类 | 原材料 | YL0333 | 法兰盖Q345R | 法兰类 | 原材料 | YL0433 | 锻棒16MnⅡ | 锻件类 | 原材料 | YL0533 | 轴承盒 | 紧固件类 | 原材料 | YL0633 | 角钢S30403 | 型材线材类 | 原材料 | [12 empty] | YL1033 | 非金属软垫片（氯丁橡胶CR） | 垫片类 | 原材料 | YL1133 | 真空电磁阀 | 阀门类 | 原材料 | [37 empty] | YL5333 | 法兰盖S30403Ⅱ | 核电法兰类 | 原材料 | YL5433 | 锻棒026Cr18Ni12Mo2N | 核电锻件类 | 原材料 | YL5533 | 吊环/吊钩 | 核电紧固件类 | 原材料 | YL5633 | 热轧圆钢Q235B | 核电型材线材类 | 原材料 | YL5732 | 弯头026Cr19Ni10N | 核电管件类 | 原材料 |  |  |  |  | YL5933 | 非金属软垫片(石棉橡胶板XB350) | 核电垫片类 | 原材料 | [10 empty] | 电极锅炉机组 | 设备部件 | 零部件 | 电极锅炉机组 | 设备零件 | 零部件 | CP302 | U形管换热器-简单 | 三类成品 | 成品
YL0134 | 不锈钢板347H | 板材类 | 原材料 | YL0234 | 钢管S31703 | 管材类 | 原材料 | YL0334 | 法兰盖Q245R | 法兰类 | 原材料 | YL0434 | 锻棒16MnⅢ | 锻件类 | 原材料 | YL0534 | 台阶止动垫 | 紧固件类 | 原材料 | YL0634 | 角钢Q345R | 型材线材类 | 原材料 | [12 empty] | YL1034 | 非金属软垫片（耐油石棉橡胶板NY400） | 垫片类 | 原材料 | YL1134 | 真空过滤器 | 阀门类 | 原材料 | [37 empty] | YL5334 | 法兰盖S31603Ⅱ | 核电法兰类 | 原材料 | YL5434 | 锻管022Cr17Ni12Mo2 | 核电锻件类 | 原材料 | YL5534 | GB/T91-开口销 | 核电紧固件类 | 原材料 | YL5634 | 热轧圆钢Q345R | 核电型材线材类 | 原材料 | YL5733 | 三通026Cr19Ni10N | 核电管件类 | 原材料 |  |  |  |  | YL5934 | 非金属软垫片(石棉橡胶板XB450) | 核电垫片类 | 原材料 | [10 empty] | 热泵机组 | 设备部件 | 零部件 | 热泵机组 | 设备零件 | 零部件 | CP303 | 伴管容器 | 三类成品 | 成品
YL0135 | S30403(C法) | 板材类 | 原材料 | YL0235 | 钢管A355 | 管材类 | 原材料 | YL0335 | 法兰盖015Cr21Ni26Mo5Cu2Ⅱ | 法兰类 | 原材料 | YL0435 | 锻棒20Ⅱ | 锻件类 | 原材料 | YL0535 | 螺塞（丝堵） | 紧固件类 | 原材料 | YL0635 | 角钢Q235B | 型材线材类 | 原材料 | [12 empty] | YL1035 | 非金属软垫片（三元乙丙橡胶EPDM） | 垫片类 | 原材料 | YL1135 | 引射器 | 阀门类 | 原材料 | [37 empty] | YL5335 | 法兰20 | 核电法兰类 | 原材料 | YL5435 | 锻管022Cr19Ni10Ⅱ | 核电锻件类 | 原材料 | YL5535 | 前端带固定螺母夹紧螺栓 | 核电紧固件类 | 原材料 | YL5635 | 热轧圆钢S30403 | 核电型材线材类 | 原材料 | YL5734 | 弯头022Cr19Ni10 | 核电管件类 | 原材料 |  |  |  |  | YL5935 | 非金属软垫片(增强柔性石墨板) | 核电垫片类 | 原材料 | [10 empty] | 其它撬装 | 设备部件 | 零部件 | 其它撬装 | 设备零件 | 零部件 | CP317 | 凝汽器 | 三类成品 | 成品
YL0196 | 碳钢切割板 | 板材类 | 原材料 | YL0236 | 碳钢焊管 | 管材类 | 原材料 | YL0336 | 法兰015Cr21Ni26Mo5Cu2Ⅱ | 法兰类 | 原材料 | YL0436 | 锻棒20Ⅲ | 锻件类 | 原材料 | YL0536 | GB894.1-轴用弹簧挡圈 | 紧固件类 | 原材料 | YL0636 | 角钢Q235A | 型材线材类 | 原材料 | [12 empty] | YL1036 | 非金属软垫片（石棉橡胶板XB350） | 垫片类 | 原材料 | YL1136 | 真空角阀 | 阀门类 | 原材料 | [37 empty] | YL5336 | 法兰盖20 | 核电法兰类 | 原材料 | YL5436 | 锻棒022Cr19Ni10 | 核电锻件类 | 原材料 | YL5536 | 无固定螺母夹紧螺栓 | 核电紧固件类 | 原材料 | YL5636 | 热轧圆钢S30408 | 核电型材线材类 | 原材料 | YL5735 | 弯头026Cr18Ni12Mo2N | 核电管件类 | 原材料 |  |  |  |  | YL5936 | 金属包垫片(06Cr19Ni10+柔性石墨板) | 核电垫片类 | 原材料 | [10 empty] | 外购类非核电设备 | 设备部件 | 零部件 | 外购类非核电设备 | 设备零件 | 零部件 | CP310 | 固定管板换热器-复杂 | 三类成品 | 成品
YL0197 | 不锈钢切割板 | 板材类 | 原材料 | YL0237 | 翅片管 | 管材类 | 原材料 | YL0336 | 法兰SA105M | 法兰类 | 原材料 | YL0437 | 锻棒20Ⅳ | 锻件类 | 原材料 | YL0537 | GB/T9125.1-螺柱 | 紧固件类 | 原材料 | YL0637 | 工字钢SA36 | 型材线材类 | 原材料 | [12 empty] | YL1037 | 非金属软垫片（石棉橡胶板XB450） | 垫片类 | 原材料 | YL1199 | 其他阀门 | 阀门类 | 原材料 | [37 empty] | YL5337 | 法兰015Cr21Ni26Mo5Cu2Ⅱ | 核电法兰类 | 原材料 | YL5437 | 锻板Z2CN18-10 | 核电锻件类 | 原材料 | YL5537 | 止动垫 | 核电紧固件类 | 原材料 | YL5637 | 热轧圆钢S31603 | 核电型材线材类 | 原材料 | [8 empty] | YL5937 | 金属包垫片(06Cr19Ni10+石棉橡胶板) | 核电垫片类 | 原材料 | [10 empty] | 非核电零部件类 | 设备部件 | 零部件 | 非核电零部件类 | 设备零件 | 零部件 | CP311 | 固定管板换热器-简单 | 三类成品 | 成品
YL0198 | 铜板 | 板材类 | 原材料 | YL0238 | 其他材质碳钢管 | 管材类 | 原材料 | YL0337 | 法兰盖S30403Ⅲ | 法兰类 | 原材料 | YL0438 | 锻棒20MnMoⅡ | 锻件类 | 原材料 | YL0538 | GB/T9125.1-螺母 | 紧固件类 | 原材料 | YL0638 | 工字钢Q345R | 型材线材类 | 原材料 | [12 empty] | YL1038 | 非金属软垫片（增强柔性石墨板） | 垫片类 | 原材料 | YL1137 | 针形阀 | 阀门类 | 原材料 | [37 empty] | YL5338 | 法兰12Cr2Mo1Ⅱ | 核电法兰类 | 原材料 | YL5438 | 锻棒015Cr21Ni26Mo5Cu2Ⅱ | 核电锻件类 | 原材料 | YL5538 | 轴承盒 | 核电紧固件类 | 原材料 | YL5638 | 热轧圆钢S31608 | 核电型材线材类 | 原材料 | [8 empty] | YL5938 | 金属包垫片(1060(铝 L2)+柔性石墨板) | 核电垫片类 | 原材料 | [16 empty] | CP325 | 圆筒储罐 | 三类成品 | 成品
YL0199 | 特殊材质钢板 |  |  | YL0239 | 其他材质不锈钢管 | 管材类 | 原材料 | YL0338 | 法兰盖S31608Ⅲ | 法兰类 | 原材料 | YL0439 | 锻棒20MnMoⅢ | 锻件类 | 原材料 | YL0539 | GB/T798-活节螺栓 | 紧固件类 | 原材料 | YL0639 | 工字钢Q235B | 型材线材类 | 原材料 | [12 empty] | YL1039 | 金属包垫片（06Cr19Ni10+柔性石墨板） | 垫片类 | 原材料 | [41 empty] | YL5339 | 法兰20II | 核电法兰类 | 原材料 | YL5439 | 锻管022Cr19Ni10 | 核电锻件类 | 原材料 | YL5539 | 台阶止动垫 | 核电紧固件类 | 原材料 | YL5639 | 热轧圆钢S32168 | 核电型材线材类 | 原材料 | [8 empty] | YL5939 | 金属包垫片(1060(铝 L2)+石棉橡胶板) | 核电垫片类 | 原材料 | [16 empty] | CP320 | 塔器 | 三类成品 | 成品
YL0199 | 特殊材质钢板 | 板材类 | 原材料 | YL0240 | 钢管TP304L | 管材类 | 原材料 | YL0339 | 法兰盖Q235B | 法兰类 | 原材料 | YL0440 | 锻棒P245GH | 锻件类 | 原材料 | YL0540 | GB/T62.1-螺母 | 紧固件类 | 原材料 | YL0640 | 工字钢Q235A | 型材线材类 | 原材料 | [12 empty] | YL1040 | 金属包垫片（06Cr19Ni10+石棉橡胶板） | 垫片类 | 原材料 | [41 empty] | YL5340 | 锻圆20II | 核电法兰类 | 原材料 | YL5440 | 锻棒Z2CND18-12N | 核电锻件类 | 原材料 | YL5540 | 螺塞（丝堵） | 核电紧固件类 | 原材料 | YL5640 | 热轧不等边角钢Q235A | 核电型材线材类 | 原材料 | [8 empty] | YL5940 | 金属包垫片(镀锡薄钢板+柔性石墨板) | 核电垫片类 | 原材料 | [16 empty] | CP321 | 填料函换热器 | 三类成品 | 成品
YL0136 | 钢板SA516M Gr485 | 板材类 | 原材料 | YL0241 | 钢管SA688TP304 | 管材类 | 原材料 | YL0340 | 法兰S30408 | 法兰类 | 原材料 | YL0441 | 锻板 | 锻件类 | 原材料 | YL0542 | GB/T15389-全螺纹螺柱 | 紧固件类 | 原材料 | YL0641 | 方管镀锌 | 型材线材类 | 原材料 | [12 empty] | YL1041 | 金属包垫片（1060（铝 L2）+柔性石墨板） | 垫片类 | 原材料 | [41 empty] | YL5341 | 法兰06Cr19Ni10Ⅱ | 核电法兰类 | 原材料 | YL5441 | 不锈钢和耐热钢锻圆022Cr17Ni12Mo2 | 核电锻件类 | 原材料 | YL5541 | GB894.1-轴用弹簧挡圈 | 核电紧固件类 | 原材料 | YL5641 | 热轧不等边角钢Q235B | 核电型材线材类 | 原材料 | [8 empty] | YL5941 | 金属包垫片(镀锡薄钢板+石棉橡胶板) | 核电垫片类 | 原材料 | [16 empty] | CP322 | 外购设备 | 三类成品 | 成品
YL0137 | 碳钢板SA516-60N | 板材类 | 原材料 | YL0242 | ASME不锈钢管 | 管材类 | 原材料 | YL0341 | 法兰16MnDⅡ | 法兰类 | 原材料 | YL0441 | 锻棒S30403 | 锻件类 | 原材料 | YL0543 | GB/T3452.1-O型垫圈 | 紧固件类 | 原材料 | YL0642 | 方管SA36 | 型材线材类 | 原材料 | [12 empty] | YL1042 | 金属包垫片（1060（铝 L2）+石棉橡胶板） | 垫片类 | 原材料 | [41 empty] | YL5398 | 特殊材质法兰盖 | 核电法兰类 | 原材料 | YL5442 | 锻管Z2CN19-10N | 核电锻件类 | 原材料 | YL5542 | GB/T9125.1-螺柱 | 核电紧固件类 | 原材料 | YL5642 | 热轧不等边角钢Q345R | 核电型材线材类 | 原材料 | [8 empty] | YL5942 | 金属包垫片(镀锌薄钢板+柔性石墨板) | 核电垫片类 | 原材料 | [16 empty] | CP313 | 夹套容器 | 三类成品 | 成品
YL0138 | 不锈钢板SA-240 321H | 板材类 | 原材料 | YL0243 | ASME碳钢管 | 管材类 | 原材料 | YL0342 | 法兰盖16MnDⅡ | 法兰类 | 原材料 | YL0442 | 锻棒S30403Ⅱ | 锻件类 | 原材料 | YL0544 | ASME B18.31.2-全螺纹螺柱 | 紧固件类 | 原材料 | YL0643 | 方管S31603 | 型材线材类 | 原材料 | [12 empty] | YL1043 | 金属包垫片（镀锡薄钢板+柔性石墨板） | 垫片类 | 原材料 | [41 empty] | YL5342 | 法兰026Cr18Ni12Mo2N | 核电法兰类 | 原材料 | YL5443 | 锻圆Z2CN19-10N | 核电锻件类 | 原材料 | YL5543 | GB/T9125.1-螺母 | 核电紧固件类 | 原材料 | YL5643 | 热轧槽钢Q235A | 核电型材线材类 | 原材料 | [8 empty] | YL5943 | 金属包垫片(镀锌薄钢板+石棉橡胶板) | 核电垫片类 | 原材料 | [16 empty] | CP314 | 扩容器 | 三类成品 | 成品
[8 empty] | YL0350 | 法兰S31603 | 法兰类 | 原材料 | YL0443 | 锻棒S30403Ⅲ | 锻件类 | 原材料 | YL0545 | GB/T902.1-手工焊用焊接螺柱 | 紧固件类 | 原材料 | YL0644 | 方管S30408 | 型材线材类 | 原材料 | [12 empty] | YL1044 | 金属包垫片（镀锡薄钢板+石棉橡胶板） | 垫片类 | 原材料 | [45 empty] | YL5443 | 锻棒Z2CN19-10N | 核电锻件类 | 原材料 | YL5544 | GB/T798-活节螺栓 | 核电紧固件类 | 原材料 | YL5644 | 热轧槽钢Q235B | 核电型材线材类 | 原材料 | [8 empty] | YL5944 | 金属包垫片(碳钢+柔性石墨板) | 核电垫片类 | 原材料 | [16 empty] | CP305 | 方形容器 | 三类成品 | 成品
[8 empty] | YL0351 | 法兰316L | 法兰类 | 原材料 | YL0444 | 锻棒S30408Ⅱ | 锻件类 | 原材料 | YL0546 | GB/5781-六角头螺栓全螺纹C级 | 紧固件类 | 原材料 | YL0645 | 方管Q355B | 型材线材类 | 原材料 | [12 empty] | YL1045 | 金属包垫片（镀锌薄钢板+柔性石墨板） | 垫片类 | 原材料 | [45 empty] | YL5444 | 锻棒Z2CN19-10N | 核电锻件类 | 原材料 | YL5545 | GB/T62.1-螺母 | 核电紧固件类 | 原材料 | YL5645 | 热轧槽钢Q345R | 核电型材线材类 | 原材料 | [8 empty] | YL5945 | 金属包垫片(碳钢+石棉橡胶板) | 核电垫片类 | 原材料 | [16 empty] | CP324 | 旋膜除氧器 | 三类成品 | 成品
[8 empty] | YL0352 | 法兰304 | 法兰类 | 原材料 | YL0445 | 锻棒S30408Ⅲ | 锻件类 | 原材料 | YL0547 | GB/T94.1-弹簧垫圈 | 紧固件类 | 原材料 | YL0646 | 方管Q235B | 型材线材类 | 原材料 | [12 empty] | YL1046 | 金属包垫片（镀锌薄钢板+石棉橡胶板） | 垫片类 | 原材料 | [45 empty] | YL5445 | 锻管20II | 核电锻件类 | 原材料 | YL5546 | GB/T15389-全螺纹螺柱 | 核电紧固件类 | 原材料 | YL5646 | 热轧槽钢S30403 | 核电型材线材类 | 原材料 | [8 empty] | YL5946 | 金属包垫片(铜 T2+柔性石墨板) | 核电垫片类 | 原材料 | [16 empty] | CP323 | 无头除氧器 | 三类成品 | 成品
[8 empty] | YL0353 | 法兰盖S31603 | 法兰类 | 原材料 | YL0446 | 锻棒S30408Ⅳ | 锻件类 | 原材料 | YL0548 | GB/T850-垫圈 | 紧固件类 | 原材料 | YL0647 | 方管09CrCuSb | 型材线材类 | 原材料 | [12 empty] | YL1047 | 金属包垫片（碳钢+柔性石墨板） | 垫片类 | 原材料 | [45 empty] | YL5446 | 锻圆20II | 核电锻件类 | 原材料 | YL5547 | GB/T3452.1-O型垫圈 | 核电紧固件类 | 原材料 | YL5647 | 热轧槽钢S30408 | 核电型材线材类 | 原材料 | [8 empty] | YL5947 | 金属包垫片(铜 T2+石棉橡胶板) | 核电垫片类 | 原材料 | [16 empty] | CP326 | 板壳式全焊接式板换 | 三类成品 | 成品
[8 empty] | YL0354 | 法兰盖S30408 | 法兰类 | 原材料 | YL0447 | 锻棒S31603 | 锻件类 | 原材料 | YL0549 | GB/T849-垫圈 | 紧固件类 | 原材料 | YL0648 | 槽钢SA36 | 型材线材类 | 原材料 | [12 empty] | YL1048 | 金属包垫片（碳钢+石棉橡胶板） | 垫片类 | 原材料 | [45 empty] | YL5447 | 锻棒20II | 核电锻件类 | 原材料 | YL5548 | ASME B18.31.2-全螺纹螺柱 | 核电紧固件类 | 原材料 | YL5648 | 热轧槽钢S31603 | 核电型材线材类 | 原材料 | [8 empty] | YL5948 | 缠绕垫片(022Cr19Ni10+柔性石墨) | 核电垫片类 | 原材料 | [16 empty] | CP327 | 板框式全焊接式板换 | 三类成品 | 成品
[8 empty] | YL0355 | 法兰 | 法兰类 | 原材料 | YL0448 | 锻棒S31603Ⅱ | 锻件类 | 原材料 | YL0550 | JB/ZQ4763-膨胀螺栓 | 紧固件类 | 原材料 | YL0649 | 槽钢S32168 | 型材线材类 | 原材料 | [12 empty] | YL1049 | 金属包垫片（铜 T2+柔性石墨板） | 垫片类 | 原材料 | [45 empty] | YL5448 | 锻圆Z2CND18-12控氮 | 核电锻件类 | 原材料 | YL5549 | GB/T902.1-手工焊用焊接螺柱 | 核电紧固件类 | 原材料 | YL5649 | 热轧槽钢S31608 | 核电型材线材类 | 原材料 | [8 empty] | YL5949 | 缠绕式垫片(06Cr19Ni10+柔性石墨) | 核电垫片类 | 原材料 | [16 empty] | CP328 | 核电非规范级容器 | 三类成品 | 成品
[8 empty] | YL0356 | 法兰S30403 | 法兰类 | 原材料 | YL0449 | 锻棒S31603Ⅲ | 锻件类 | 原材料 | YL0551 | GB/T70.3-螺钉 | 紧固件类 | 原材料 | YL0650 | 槽钢S31608 | 型材线材类 | 原材料 | [12 empty] | YL1050 | 金属包垫片（铜 T2+石棉橡胶板） | 垫片类 | 原材料 | [45 empty] | YL5449 | 锻管Z2CND18-12控氮 | 核电锻件类 | 原材料 | YL5550 | GB/5781-六角头螺栓全螺纹C级 | 核电紧固件类 | 原材料 | YL5650 | 热轧槽钢S32168 | 核电型材线材类 | 原材料 | [8 empty] | YL5950 | 缠绕式垫片(5525+柔性石墨) | 核电垫片类 | 原材料 | [16 empty] | CP329 | 核电非规范级换热器 | 三类成品 | 成品
[8 empty] | YL0357 | 法兰S22053Ⅱ | 法兰类 | 原材料 | YL0450 | 锻棒S31608Ⅱ | 锻件类 | 原材料 | YL0552 | GB/T854-单耳止动垫圈 | 紧固件类 | 原材料 | YL0651 | 槽钢S31603 | 型材线材类 | 原材料 | [12 empty] | YL1051 | 板换胶垫（耐高温EH） | 垫片类 | 原材料 | [45 empty] | YL5450 | 锻棒16MnII | 核电锻件类 | 原材料 | YL5551 | GB/T94.1-弹簧垫圈 | 核电紧固件类 | 原材料 | YL5651 | 热轧等边角钢Q235A | 核电型材线材类 | 原材料 | [8 empty] | YL5951 | 金属包垫片(022Cr17Ni12Mo2+柔性石墨板) | 核电垫片类 | 原材料 | [16 empty] | CP306 | 浮头式换热器 | 三类成品 | 成品
[8 empty] | YL0358 | 法兰盖SA516M Gr485 | 法兰类 | 原材料 | YL0451 | 锻棒S31608Ⅲ | 锻件类 | 原材料 | YL0553 | GB/T67-螺钉 | 紧固件类 | 原材料 | YL0652 | 槽钢S30408 | 型材线材类 | 原材料 | [12 empty] | YL1052 | 橡胶套（耐高温EH） | 垫片类 | 原材料 | [45 empty] | YL5451 | 锻管16MnII | 核电锻件类 | 原材料 | YL5552 | GB/T850-垫圈 | 核电紧固件类 | 原材料 | YL5652 | 热轧等边角钢Q235B | 核电型材线材类 | 原材料 | [8 empty] | YL5952 | 八角垫 | 核电垫片类 | 原材料 | [16 empty] | CP318 | 盘管换热器 | 三类成品 | 成品
[8 empty] | YL0358 | 法兰10CrMoA1 | 法兰类 | 原材料 | YL0452 | 锻棒S31608Ⅳ | 锻件类 | 原材料 | YL0554 | HG/T20613-垫圈 | 紧固件类 | 原材料 | YL0653 | 槽钢S30403 | 型材线材类 | 原材料 | [12 empty] | YL1053 | 橡胶套（丁腈橡胶NBR） | 垫片类 | 原材料 | [45 empty] | YL5452 | 锻圆16MnII | 核电锻件类 | 原材料 | YL5553 | GB/T849-垫圈 | 核电紧固件类 | 原材料 | YL5653 | 热轧等边角钢Q345R | 核电型材线材类 | 原材料 | [8 empty] | YL5953 | 外环缠绕式垫片 | 核电垫片类 | 原材料 | [16 empty] | CP304 | 翅片管换热器 | 三类成品 | 成品
[8 empty] | YL0359 | 法兰盖SA105M | 法兰类 | 原材料 | YL0453 | 锻圆12Cr1MoVⅡ | 锻件类 | 原材料 | YL0555 | GB/T6187.1-螺母 | 紧固件类 | 原材料 | YL0654 | 槽钢Q345R | 型材线材类 | 原材料 | [12 empty] | YL1054 | 缠绕垫片（022Cr19Ni10+柔性石墨） | 垫片类 | 原材料 | [45 empty] | YL5453 | 锻棒 SA-182 F316L | 核电锻件类 | 原材料 | YL5554 | JB/ZQ4763-膨胀螺栓 | 核电紧固件类 | 原材料 | YL5654 | 热轧等边角钢S30403 | 核电型材线材类 | 原材料 | [8 empty] | YL5954 | 内外环缠绕式垫片 | 核电垫片类 | 原材料 | [16 empty] | CP315 | 联箱 | 三类成品 | 成品
[8 empty] | YL0360 | 法兰F347H | 法兰类 | 原材料 | YL0454 | 锻圆12Cr1MoVⅢ | 锻件类 | 原材料 | YL0556 | GB/T825-吊耳螺钉 | 紧固件类 | 原材料 | YL0655 | 槽钢Q235B | 型材线材类 | 原材料 | [12 empty] | YL1055 | 缠绕式垫片（06Cr19Ni10+柔性石墨） | 垫片类 | 原材料 | [45 empty] | YL5454 | 锻圆 SA-182 F316L | 核电锻件类 | 原材料 | YL5555 | GB/T70.3-螺钉 | 核电紧固件类 | 原材料 | YL5655 | 热轧等边角钢S30408 | 核电型材线材类 | 原材料 | [8 empty] | YL5955 | 内环缠绕式垫片 | 核电垫片类 | 原材料 | [16 empty] | CP319 | 蛇形管换热器 | 三类成品 | 成品
[8 empty] | YL0361 | 法兰盖SA-350 LF2 CL1 | 法兰类 | 原材料 | YL0455 | 锻圆12Cr1MoVⅣ | 锻件类 | 原材料 | YL0557 | GB/T953-螺柱 | 紧固件类 | 原材料 | YL0656 | 槽钢Q235A | 型材线材类 | 原材料 | [12 empty] | YL1056 | 缠绕式垫片（5525+柔性石墨） | 垫片类 | 原材料 | [45 empty] | YL5455 | 锻管30403II | 核电锻件类 | 原材料 | YL5556 | GB/T854-单耳止动垫圈 | 核电紧固件类 | 原材料 | YL5656 | 热轧等边角钢S31603 | 核电型材线材类 | 原材料 | [8 empty] | YL5999 | 其他垫片 | 核电垫片类 | 原材料 | [16 empty] | CP312 | 过滤器 | 三类成品 | 成品
[12 empty] | YL0456 | 锻圆15CrMoⅡ | 锻件类 | 原材料 | YL0558 | GB/T855-防松垫圈 | 紧固件类 | 原材料 | YL0657 | 槽钢12CR13 | 型材线材类 | 原材料 | [12 empty] | YL1057 | 金属包垫片（022Cr17Ni12Mo2+柔性石墨板 | 垫片类 | 原材料 | [45 empty] | YL5456 | 锻棒30403II | 核电锻件类 | 原材料 | YL5557 | GB/T67-螺钉 | 核电紧固件类 | 原材料 | YL5657 | 热轧等边角钢S31608 | 核电型材线材类 | 原材料 | [8 empty] | YL5956 | 非金属平垫片(RSB/316L) | 核电垫片类 | 原材料 | [16 empty] | CP307 | 釜式换热器 | 三类成品 | 成品
[12 empty] | YL0457 | 锻圆15CrMoⅢ | 锻件类 | 原材料 | YL0559 | GB/T68-螺钉 | 紧固件类 | 原材料 | YL0658 | 扁钢镀锌 | 型材线材类 | 原材料 | [12 empty] | YL1058 | 八角垫 | 垫片类 | 原材料 | [45 empty] | YL5457 | 锻圆30403II | 核电锻件类 | 原材料 | YL5558 | HG/T20613-垫圈 | 核电紧固件类 | 原材料 | YL5658 | 热轧等边角钢S32168 | 核电型材线材类 | 原材料 | [8 empty] | YL5957 | 齿形垫片(S30403+石墨) | 核电垫片类 | 原材料 | [16 empty] | CP316 | 零件类 | 三类成品 | 成品
[12 empty] | YL0458 | 锻圆15CrMoⅣ | 锻件类 | 原材料 | YL0560 | GB/T70.1-螺钉 | 紧固件类 | 原材料 | YL0659 | 扁钢S31603 | 型材线材类 | 原材料 | [12 empty] | YL1059 | 板换胶垫（食品级乙丙 SE） | 垫片类 | 原材料 | [45 empty] | YL5458 | 锻圆30408II | 核电锻件类 | 原材料 | YL5559 | GB/T6187.1-螺母 | 核电紧固件类 | 原材料 | YL5659 | 热轧工字钢Q235A | 核电型材线材类 | 原材料 | [8 empty] | YL5999 | 其他垫片 | 核电垫片类 | 原材料 | [16 empty] | CP308 | 高压换热器-复杂 | 三类成品 | 成品
[12 empty] | YL0459 | 锻圆16MnⅡ | 锻件类 | 原材料 | YL0561 | GB897-螺柱 | 紧固件类 | 原材料 | YL0660 | 扁钢S30408 | 型材线材类 | 原材料 | [12 empty] | YL1060 | 外环缠绕式垫片 | 垫片类 | 原材料 | [45 empty] | YL5459 | 锻管30408II | 核电锻件类 | 原材料 | YL5560 | GB/T825-吊耳螺钉 | 核电紧固件类 | 原材料 | YL5660 | 热轧工字钢Q235B | 核电型材线材类 | 原材料 | [8 empty] | YL5958 | 非金属平垫片(RSB/304L) | 核电垫片类 | 原材料 | [16 empty] | CP309 | 高压换热器-简单 | 三类成品 | 成品
[12 empty] | YL0460 | 锻圆16MnⅢ | 锻件类 | 原材料 | YL0562 | GB/T96.2-垫圈 | 紧固件类 | 原材料 | YL0661 | 扁钢Q345R | 型材线材类 | 原材料 | [12 empty] | YL1061 | 内外环缠绕式垫片 | 垫片类 | 原材料 | [45 empty] | YL5460 | 锻棒30408II | 核电锻件类 | 原材料 | YL5561 | GB/T953-螺柱 | 核电紧固件类 | 原材料 | YL5661 | 热轧工字钢Q345R | 核电型材线材类 | 原材料 | [28 empty] | CP201 | U形管换热器-复杂 | 二类成品 | 成品
[12 empty] | YL0461 | 锻圆20Ⅱ | 锻件类 | 原材料 | YL0563 | GB/T882-销轴 | 紧固件类 | 原材料 | YL0662 | 扁钢Q235B | 型材线材类 | 原材料 | [12 empty] | YL1062 | 内环缠绕式垫片 | 垫片类 | 原材料 | [45 empty] | YL5461 | 锻管Z2CN19-10控氮 | 核电锻件类 | 原材料 | YL5562 | GB/T855-防松垫圈 | 核电紧固件类 | 原材料 | YL5662 | 结构用冷弯空心方管Q235B | 核电型材线材类 | 原材料 | [28 empty] | CP202 | U形管换热器-简单 | 二类成品 | 成品
[12 empty] | YL0462 | 锻圆20Ⅲ | 锻件类 | 原材料 | YL0564 | GB/T6179-开槽螺母 | 紧固件类 | 原材料 | YL0663 | 扁钢347H | 型材线材类 | 原材料 | [12 empty] | YL1063 | 管法兰用非金属平垫片 | 垫片类 | 原材料 | [45 empty] | YL5462 | 锻棒Z2CN19-10控氮 | 核电锻件类 | 原材料 | YL5563 | GB/T68-螺钉 | 核电紧固件类 | 原材料 | YL5663 | 结构用冷弯空心方管S30408 | 核电型材线材类 | 原材料 | [28 empty] | CP203 | 伴管容器 | 二类成品 | 成品
[12 empty] | YL0463 | 锻圆20Ⅳ | 锻件类 | 原材料 | YL0565 | GB/T859-轻型弹簧垫圈 | 紧固件类 | 原材料 | YL0664 | H型钢S31603 | 型材线材类 | 原材料 | [12 empty] | YL1064 | 非金属平垫片(RSB/316L) | 垫片类 | 原材料 | [45 empty] | YL5463 | 锻管31603II | 核电锻件类 | 原材料 | YL5564 | GB/T70.1-螺钉 | 核电紧固件类 | 原材料 | YL5664 | 结构用冷弯空心方管S31603 | 核电型材线材类 | 原材料 | [28 empty] | CP217 | 凝汽器 | 二类成品 | 成品
[12 empty] | YL0464 | 锻圆20MnMoⅡ | 锻件类 | 原材料 | YL0566 | GB/T848-垫圈 | 紧固件类 | 原材料 | YL0665 | H型钢S30408 | 型材线材类 | 原材料 | [12 empty] | YL1065 | 橡胶垫O型圈(EPDM) | 垫片类 | 原材料 | [45 empty] | YL5464 | 锻管015Cr21Ni26Mo5Cu2II | 核电锻件类 | 原材料 | YL5565 | GB897-螺柱 | 核电紧固件类 | 原材料 | YL5665 | 结构用冷弯空心方管09CrCuSb | 核电型材线材类 | 原材料 | [28 empty] | CP210 | 固定管板换热器-复杂 | 二类成品 | 成品
[12 empty] | YL0465 | 锻圆20MnMoⅢ | 锻件类 | 原材料 | YL0599 | 其他紧固件 | 紧固件类 | 原材料 | YL0666 | H型钢S30403 | 型材线材类 | 原材料 | [12 empty] | YL1066 | 柔性石墨金属波齿复合垫片 | 垫片类 | 原材料 | [45 empty] | YL5465 | 锻棒015Cr21Ni26Mo5Cu2II | 核电锻件类 | 原材料 | YL5566 | GB/T96.2-垫圈 | 核电紧固件类 | 原材料 | YL5666 | 结构用冷弯空心圆形型钢Q235B | 核电型材线材类 | 原材料 | [28 empty] | CP211 | 固定管板换热器-简单 | 二类成品 | 成品
[12 empty] | YL0466 | 锻圆P245GH | 锻件类 | 原材料 | YL0567 | JB/ZQ4321-2006-U形螺栓 | 紧固件类 | 原材料 | YL0667 | H型钢Q355D | 型材线材类 | 原材料 | [12 empty] | YL1099 | 其他垫片 | 垫片类 | 原材料 | [45 empty] | YL5466 | 锻棒20 | 核电锻件类 | 原材料 | YL5567 | GB/T882-销轴 | 核电紧固件类 | 原材料 | YL5667 | 结构用冷弯空心圆形型钢S30408 | 核电型材线材类 | 原材料 | [28 empty] | CP225 | 圆筒储罐 | 二类成品 | 成品
[12 empty] | YL0467 | 锻圆S30403 | 锻件类 | 原材料 | YL0568 | JB/ZQ4080-06-垫圈 | 紧固件类 | 原材料 | YL0668 | H型钢Q355B | 型材线材类 | 原材料 | [12 empty] | YL1067 | 密封垫 | 垫片类 | 原材料 | [45 empty] | YL5499 | 其他材质锻件 | 核电锻件类 | 原材料 | YL5568 | GB/T6179-开槽螺母 | 核电紧固件类 | 原材料 | YL5668 | 结构用冷弯空心圆形型钢S31603 | 核电型材线材类 | 原材料 | [28 empty] | CP220 | 塔器 | 二类成品 | 成品
[12 empty] | YL0468 | 锻圆S30403Ⅱ | 锻件类 | 原材料 | YL0569 | ASMEB18.21.1-弹簧垫片 | 紧固件类 | 原材料 | YL0669 | H型钢Q345R | 型材线材类 | 原材料 | [12 empty] | YL1068 | HG/T20610-缠绕垫片 | 垫片类 | 原材料 | [45 empty] | YL5478 | 锻管026Cr19Ni10N | 核电锻件类 | 原材料 | YL5569 | 机械锚栓 | 核电紧固件类 | 原材料 | YL5669 | 结构用冷弯空心圆形型钢09CrCuSb | 核电型材线材类 | 原材料 | [28 empty] | CP221 | 填料函换热器 | 二类成品 | 成品
[12 empty] | YL0469 | 锻圆S30403Ⅲ | 锻件类 | 原材料 | YL0570 | GB/T9125.1-螺栓 | 紧固件类 | 原材料 | YL0670 | H型钢Q235B | 型材线材类 | 原材料 | [61 empty] | YL5479 | 锻管022Cr17Ni12Mo2II | 核电锻件类 | 原材料 | YL5570 | 其它紧固件 | 核电紧固件类 | 原材料 | YL5670 | 热轧圆钢347H | 核电型材线材类 | 原材料 | [28 empty] | CP222 | 外购设备 | 二类成品 | 成品
[12 empty] | YL0470 | 锻圆S30408Ⅱ | 锻件类 | 原材料 | YL0571 | NB/T47025-螺母 | 紧固件类 | 原材料 | YL0671 | H型钢Q235A | 型材线材类 | 原材料 | [61 empty] | YL5480 | 锻圆022Cr17Ni12Mo2II | 核电锻件类 | 原材料 | YL5571 | GB/T77-螺钉 | 核电紧固件类 | 原材料 | YL5671 | 热轧圆钢14CR17Ni2 | 核电型材线材类 | 原材料 | [28 empty] | CP213 | 夹套容器 | 二类成品 | 成品
[12 empty] | YL0471 | 锻圆S30408Ⅲ | 锻件类 | 原材料 | YL0572 | NB/T47025-螺柱 | 紧固件类 | 原材料 | YL0672 | 角钢12Cr13 | 型材线材类 | 原材料 | [61 empty] | YL5482 | 锻管20 | 核电锻件类 | 原材料 | YL5572 | GB/T9125.2-全螺纹螺柱 | 核电紧固件类 | 原材料 | YL5672 | 热轧圆钢12CR13 | 核电型材线材类 | 原材料 | [28 empty] | CP214 | 扩容器 | 二类成品 | 成品
[12 empty] | YL0472 | 锻圆S30408Ⅳ | 锻件类 | 原材料 | YL0573 | ASME B18.2.3.6M-螺栓 | 紧固件类 | 原材料 | YL0673 | 钛圆钢TA | 型材线材类 | 原材料 | [61 empty] | YL5483 | 锻管015Cr21Ni26Mo5Cu2Ⅱ | 核电锻件类 | 原材料 | YL5573 | GB/T9125.2-螺母 | 核电紧固件类 | 原材料 | YL5673 | 铜圆钢 | 核电型材线材类 | 原材料 | [28 empty] | CP205 | 方形容器 | 二类成品 | 成品
[12 empty] | YL0473 | 锻圆S31603 | 锻件类 | 原材料 | YL0574 | ASME B18.2.4.6M-螺母 | 紧固件类 | 原材料 | YL0674 | 圆钢Q235A | 型材线材类 | 原材料 | [61 empty] | YL5484 | 锻棒16MnDII | 核电锻件类 | 原材料 | YL5574 | GB/T853-1988槽钢用方斜垫圈 | 核电紧固件类 | 原材料 | YL5674 | 圆钢 | 核电型材线材类 | 原材料 | [28 empty] | CP224 | 旋膜除氧器 | 二类成品 | 成品
[12 empty] | YL0474 | 锻圆S31603Ⅱ | 锻件类 | 原材料 |  |  |  |  | YL0675 | 圆钢T2 | 型材线材类 | 原材料 | [61 empty] | YL5485 | 锻棒06Cr19Ni10II | 核电锻件类 | 原材料 | YL5575 | HG/T20634-螺栓 | 核电紧固件类 | 原材料 | YL5675 | 热轧圆钢Q355B | 核电型材线材类 | 原材料 | [28 empty] | CP223 | 无头除氧器 | 二类成品 | 成品
[12 empty] | YL0475 | 锻圆S31603Ⅲ | 锻件类 | 原材料 | [77 empty] | YL5676 | 结构用冷弯空心方管Q355B | 核电型材线材类 | 原材料 | [28 empty] | CP226 | 板壳式全焊接式板换 | 二类成品 | 成品
[12 empty] | YL0476 | 锻圆S31608Ⅱ | 锻件类 | 原材料 | [77 empty] | YL5677 | 热轧H型钢Q355B | 核电型材线材类 | 原材料 | [28 empty] | CP227 | 板框式全焊接式板换 | 二类成品 | 成品
[12 empty] | YL0477 | 锻圆S31608Ⅲ | 锻件类 | 原材料 | [77 empty] | YL5678 | 热轧圆钢Q355D | 核电型材线材类 | 原材料 | [28 empty] | CP228 | 核电非规范级容器 | 二类成品 | 成品
[12 empty] | YL0478 | 锻圆S31608Ⅳ | 锻件类 | 原材料 | [77 empty] | YL5679 | 美标碳钢型材 | 核电型材线材类 | 原材料 | [28 empty] | CP229 | 核电非规范级换热器 | 二类成品 | 成品
[12 empty] | YL0483 | 锻板 | 锻件类 | 原材料 | [77 empty] | YL5680 | 热轧扁钢347H | 核电型材线材类 | 原材料 | [28 empty] | CP206 | 浮头式换热器 | 二类成品 | 成品
[12 empty] | YL0480 | 锻饼S30408Ⅱ | 锻件类 | 原材料 | [77 empty] | YL5681 | 热轧槽钢12CR13 | 核电型材线材类 | 原材料 | [28 empty] | CP218 | 盘管换热器 | 二类成品 | 成品
[12 empty] | YL0481 | 锻棒45Ⅱ | 锻件类 | 原材料 | [77 empty] | YL5682 | 热轧等边角钢12CR13 | 核电型材线材类 | 原材料 | [28 empty] | CP204 | 翅片管换热器 | 二类成品 | 成品
[12 empty] | YL0482 | 锻管45Ⅱ | 锻件类 | 原材料 | [77 empty] | YL5683 | 角钢00Cr17Ni14Mo2 | 核电型材线材类 | 原材料 | [28 empty] | CP215 | 联箱 | 二类成品 | 成品
[12 empty] | YL0483 | 其他材质锻件 | 锻件类 | 原材料 | [77 empty] | YL5684 | 热轧圆钢022Cr17Ni12Mo2 | 核电型材线材类 | 原材料 | [28 empty] | CP219 | 蛇形管换热器 | 二类成品 | 成品
[12 empty] | YL0484 | 锻板20MnMoⅢ | 锻件类 | 原材料 | [77 empty] | YL5685 | 圆钢 SA-479 316L | 核电型材线材类 | 原材料 | [28 empty] | CP212 | 过滤器 | 二类成品 | 成品
[12 empty] | YL0485 | 锻管20MnMoNbⅣ | 锻件类 | 原材料 | [77 empty] | YL5686 | 型钢Q355C | 核电型材线材类 | 原材料 | [28 empty] | CP207 | 釜式换热器 | 二类成品 | 成品
[12 empty] | YL0486 | 锻管20MnMoⅣ | 锻件类 | 原材料 | [77 empty] | YL5687 | 圆钢022Cr19Ni10 | 核电型材线材类 | 原材料 | [28 empty] | CP216 | 零件类 | 二类成品 | 成品
[12 empty] | YL0487 | 锻管15NiCuMoNbIV | 锻件类 | 原材料 | [77 empty] | YL5688 | 圆钢TA2 | 核电型材线材类 | 原材料 | [28 empty] | CP208 | 高压换热器-复杂 | 二类成品 | 成品
[12 empty] | YL0488 | 锻圆20MnMoIV | 锻件类 | 原材料 | [77 empty] | YL5689 | 圆钢06Cr17Ni12Mo2 | 核电型材线材类 | 原材料 | [28 empty] | CP209 | 高压换热器-简单 | 二类成品 | 成品
[12 empty] | YL0499 | 特殊情况锻件 | 锻件类 | 原材料 | [77 empty] | YL5690 | 等边角钢 | 核电型材线材类 | 原材料 | [28 empty] | CPZH05 | 其他撬装 | 机组成品 | 成品
[12 empty] | YL0479 | 其他材质锻板 | 锻件类 | 原材料 | [77 empty] | YL5691 | H型钢Q235C | 核电型材线材类 | 原材料 | [28 empty] | CPZH01 | 单板换换热机组 | 机组成品 | 成品
[12 empty] | YL0489 | 锻圆16MnII+S30408 | 锻件类 | 原材料 | [77 empty] | YL5692 | 槽钢Q355B | 核电型材线材类 | 原材料 | [28 empty] | CPZH03 | 单管壳换热机组 | 机组成品 | 成品
[12 empty] | YL0490 | 锻圆20MnMoⅣ | 锻件类 | 原材料 | [77 empty] | YL5693 | 角钢Q355B | 核电型材线材类 | 原材料 | [28 empty] | CPZH02 | 双板换换热机组 | 机组成品 | 成品
[12 empty] | YL0491 | 锻件16MnⅣ | 锻件类 | 原材料 | [77 empty] | YL5694 | 槽钢Q355D | 核电型材线材类 | 原材料 | [28 empty] | CPZH04 | 双管壳换热机组 | 机组成品 | 成品
[12 empty] | YL0492 | 锻管SA-105M | 锻件类 | 原材料 | [77 empty] | YL5695 | 圆钢304L | 核电型材线材类 | 原材料 | [28 empty] | CP402 | 可拆式板换-复杂 | 板换成品 | 成品
[12 empty] | YL0493 | 锻圆S32168 | 锻件类 | 原材料 | [77 empty] | YL5696 | 圆钢42CrMoA | 核电型材线材类 | 原材料 | [28 empty] | CP401 | 可拆式板换-简单 | 板换成品 | 成品
[12 empty] | YL0494 | 其他材质锻圆 | 锻件类 | 原材料 | [77 empty] | YL5697 | 圆钢1Cr17Ni2 | 核电型材线材类 | 原材料 | [28 empty] | CP403 | 板壳式全焊接式板换 | 板换成品 | 成品
[12 empty] | YL0495 | ASME锻件(非核) | 锻件类 | 原材料 | [109 empty] | CP404 | 板框式全焊接式板换 | 板换成品 | 成品
[12 empty] | YL0499 | 特殊情况锻件 | 锻件类 | 原材料 | [109 empty] | CP405 | 翅片管换热器 | 板块成品 | 成品
[125 empty] | CPNP01 | 核2级热交换器 | 规范级热交换器 | 成品
[125 empty] | CPNP02 | 核3级热交换器 | 规范级热交换器 | 成品
[125 empty] | CPNP03 | 非核级热交换器 | 规范级热交换器 | 成品
[125 empty] | CPNP01 | 核2级压力容器 | 规范级压力容器 | 成品
[125 empty] | CPNP02 | 核3级压力容器 | 规范级压力容器 | 成品
[125 empty] | CPNP03 | 非核级压力容器 | 规范级压力容器 | 成品
[125 empty] | CPG03 | 低压电极热水锅炉 | 锅炉 | 成品
[125 empty] | CPG04 | 低压电极蒸汽锅炉 | 锅炉 | 成品
[125 empty] | CPG07 | 余热锅炉 | 锅炉 | 成品
[125 empty] | CPG05 | 燃气锅炉 | 锅炉 | 成品
[125 empty] | CPG06 | 燃油锅炉 | 锅炉 | 成品
[125 empty] | CPG01 | 高压电极热水锅炉 | 锅炉 | 成品
[125 empty] | CPG02 | 高压电极蒸汽锅炉 | 锅炉 | 成品
[125 empty] | CPG08 | 锅炉机组 | 锅炉 | 成品
[125 empty] | CP501 | U形管换热器-复杂 | 非标成品 | 成品
[125 empty] | CP502 | U形管换热器-简单 | 非标成品 | 成品
[125 empty] | CP503 | 伴管容器 | 非标成品 | 成品
[125 empty] | CP517 | 凝汽器 | 非标成品 | 成品
[125 empty] | CP510 | 固定管板换热器-复杂 | 非标成品 | 成品
[125 empty] | CP511 | 固定管板换热器-简单 | 非标成品 | 成品
[125 empty] | CP525 | 圆筒储罐 | 非标成品 | 成品
[125 empty] | CP520 | 塔器 | 非标成品 | 成品
[125 empty] | CP521 | 填料函换热器 | 非标成品 | 成品
[125 empty] | CP522 | 外购设备 | 非标成品 | 成品
[125 empty] | CP513 | 夹套容器 | 非标成品 | 成品
[125 empty] | CP514 | 扩容器 | 非标成品 | 成品
[125 empty] | CP505 | 方形容器 | 非标成品 | 成品
[125 empty] | CP524 | 旋膜除氧器 | 非标成品 | 成品
[125 empty] | CP523 | 无头除氧器 | 非标成品 | 成品
[125 empty] | CP526 | 板壳式全焊接式板换 | 非标成品 | 成品
[125 empty] | CP527 | 板框式全焊接式板换 | 非标成品 | 成品
[125 empty] | CP528 | 核电非规范级容器 | 非标成品 | 成品
[125 empty] | CP529 | 核电非规范级换热器 | 非标成品 | 成品
[125 empty] | CP506 | 浮头式换热器 | 非标成品 | 成品
[125 empty] | CP518 | 盘管换热器 | 非标成品 | 成品
[125 empty] | CP504 | 翅片管换热器 | 非标成品 | 成品
[125 empty] | CP515 | 联箱 | 非标成品 | 成品
[125 empty] | CP519 | 蛇形管换热器 | 非标成品 | 成品
[125 empty] | CP512 | 过滤器 | 非标成品 | 成品
[125 empty] | CP507 | 釜式换热器 | 非标成品 | 成品
[125 empty] | CP516 | 零件类 | 非标成品 | 成品
[125 empty] | CP508 | 高压换热器-复杂 | 非标成品 | 成品
[125 empty] | CP509 | 高压换热器-简单 | 非标成品 | 成品
[125 empty] | CP406 | 可拆式全焊接板换 | 板换成品 | 成品
[125 empty] | CP901 | 容器维修类 | 维修 | 成品
[125 empty] | CP902 | 板换维修类 | 维修 | 成品
[125 empty] | CP903 | 核电维修类 | 维修 | 成品
[125 empty] | CPA01 | 不带钢印设备 | ASME设备 | 成品
[125 empty] | CPAU01 | 带钢印设备 | ASME设备 | 成品

## 标准号
TSG21-2016
TSG07-2019
TSGZ8001-2019
TSGZ6001-2019
TSGZ6002-2010
GB/T150.1-2024
GB/T150.2-2024
GB/T150.3-2024
GB/T150.4-2024
GB/T151-2014
GB/T9019-2015
GB/T1804-2000
GB/T13306-2011
GB/T16749-2018
GB/T25198-2023
GB/T699-2015
GB/T700-2006
GB/T711-2017
GB/T713-2023
GB/T1220-2007
GB/T3077-2015
GB/T3274-2017
GB/T3280-2015
GB/T4237-2015
GB/T3087-2022
GB/T6479-2013
GB/T8163-2018
GB/T5310-2017
GB/T9948-2013
GB/T24593-2018
GB/T13296-2023
GB/T14976-2025
GB/T12771-2019
GB/T21832.1-.2-2018
GB/T21833-2020
GB/T6803-2023
GB/T2975-2018
GB/T324-2008
GB/T5293-2018
GB/T8110-2020
GB/T5117-2012
GB/T5118-2012
GB/T983-2012
GB/T14957-1994
GB/T531.1-2008
GB/T531.2-2009
GB/T3625-2022
GB/T21433-2008
GB/T3621-2022
GB/T14296-2025
GB/T3098.2-2015
GB/T3098.6-2023
GB/T3098.15-2023
GB/T3098.1-2010
GB/T3103.1-2002
GB/T5782-2016
GB/T5783-2024
GB/T5785-2016
GB/T5786-2016
GB/T6170-2015
GB/T6171-2016
GB/T6172.1-2016
GB/T6174-2016
GB/T6175-2016
GB/T6176-2016
GB/T6177.1-2016
GB/T6177.2-2016
GB/T6182-2016
GB/T6183.1-2016
GB/T6183.2-2016
GB/T6185.1-2016
GB/T6185.2-2016
GB/T6187.1-2016
GB/T6187.2-2016
GB19189-2011
GB/T3624-2023
GB/T12459-2017
GB/T30579-2022
GB/T24511-2017
GBZ230-2010
GB/T8890-2015
GB/T30583-2014
GB/T3524-2015
GB/T4238-2015
GB/T706-2016
GB/T702-2017
GB50009-2019
GB50011-2024
GB/T28712.1-2023
GB/T28712.2-2023
GB/T28712.3-2023
GB/T28712.4-2023
GB/T28712.5-2023
GB/T28712.6-2023
GB/T95-2002
GB912-2008
GB/T17395-2024
GB/T12224-2015
JB4732-1995
(JB/T 4735-1)
(JB/T 4735-2)
NB/T47011-2022
JB/T4756-2006
JB/T4734-2002
JB/T4745-2023
(JB/T 4750)
NB/T47007-2018
(JB/T4758)
NB/T47016-2023
NB/T47017-2024
HG/T2806-2009
HG/T20580-2020
HG/T20581-2020
HG/T20582-2020
HG/T20583-2020
HG/T20584-2020
HG/T20585-2020
NB/T47013.1-2015
NB/T47013.2-2015
NB/T47013.3-2023
NB/T47013.10-2015
NB/T47013.11-2015
NB/T47013.12-2015
NB/T47013.13-2015
NB/T47013.14-2016
HG/T21514-2014
HG/T21515-2014
HG/T21516-2014
HG/T21517-2014
HG/T21518-2014
HG/T21519-2014
HG/T21520-2014
HG/T21521-2014
HG/T21522-2014
HG/T21523-2014
HG/T21524-2014
HG/T21525-2014
HG/T21526-2014
HG/T21527-2014
HG/T21528-2014
HG/T21529-2014
HG/T21530-2014
HG/T21531-2014
HG/T21532-2014
HG/T21533-2014
HG/T21534-2014
HG/T21535-2014
HG/T21594-2014
HG/T21596-2014
HG/T21597-2014
HG/T21598-2014
HG/T21599-2014
HG/T21600-2014
HG/T21602-2014
HG/T21603-2014
HG/T21604-2014
NB/T47065.1-2018
NB/T47065.2-2018
NB/T47065.3-2018
NB/T47065.4-2018
NB/T47065.5-2018
JB/T4736-2022
HG/T20592-2009
HG/T20606-2009
HG/T20607-2009
HG/T20609-2009
HG/T20610-2009
HG/T20611-2009
HG/T20612-2009
HG/T20613-2009
HG/T20614-2009
HG/T20615-2009
HG/T20623-2009
HG/T20627-2009
HG/T20628-2009
HG/T20630-2009
HG/T20631-2009
HG/T20632-2009
HG/T20633-2009
HG/T20634-2009
HG/T20635-2009
JB/T74-2015
JB/T75-2015
JB/T79 -2015
JB/T81-2015
JB/T82-2015
JB/T83-2015
JB/T84-2015
JB/T85-2015
JB/T86-2015
JB/T87-2015
JB/T88-2014
JB/T89-2015
JB/T90-2015
NB/T47009-2017
NB/T47010-2017
YB/T5092-2016
NB/T47018.1-2017
NB/T47018.2-2017
NB/T47018.3-2017
NB/T47018.5-2017
NB/T47018.6-2017
NB/T47018.7-2011
NB/T47047-2015
NB/T47049-2016
NB/T47046-2015
JB/T10325-2002
NB/T47019.1-2021
NB/T47019.2-2021
NB/T47019.3-2021
NB/T47019.4-2021
NB/T47019.5-2021
NB/T47019.6-2021
NB/T47019.7-2021
NB/T47019.8-2021
NB/T47002.1-2019
NB/T47002.2-2009
NB/T47002.3-2019
NB/T47002.4-2019
HG/T20660-2017
HG/T21574-2018
HG/T21544-2006
CSCBPV-TD001-2013
JB/T2932-2021
NB/T47040-2013
GB/T11263-2017
ADY40000030DPCH44DS
ADY40000048DPCH44DS/ADY40000062DPCH44DS
GB/T97.1-2002
GB/T12618.4-2006
NB/T47012-2020(JB/T 4750)
NB/T47007-2018(JB/T4758)
210102C5D4VCOA1SB03TJ3-00
210102D4VCOA1SB03TJ3-01
210102D4VCOA1SB03TJ3-02
210102D4VCOA1SB03TJ3-03
210102D4VCOA1SB03TJ3-04
210102D4VCOA1SB03TJ3-05
210102D4VCOA1SB03TJ3-06
210102D4VCOA1SB03TJ3-07
210102D4VCOA1SB03TJ3-08
210102D4VCOA1SB03TJ3-09
210102D4VCOA1SB03TJ3-10
210102D4VCOA1SB03TJ3-11
GB/T827-1986
210102D4VCOA1SB03TJ3-12
GB/T901-1988
210102D4VCOA1SB03TJ3-14
GB/T5783-2016
GB/T713.2-2023
GB/T1591-2018
GB/T33974-2017
GB/T713.7-2023
ASME
JIS/G4305:2021
ASTM A240/A240M
GB/T14845-2007
GB/T8165-2008
BC05
BC08
BC10
BC10A
BC10B
BC15
BC15/20AN
BC15/20N
BC15A
BC20
BC20A
BC20AT
BC20B
BC20T
BC25A
BC25B
BC30AT
BC30T
BC35
BC35A
BC35AT
BC35BT
BC35T
BC40
BC40A
BC50
BC50A
BH1000
BK10
BR0.23
BR0.6
BR13
BR2N
BR4
BR5T
BR6D
BR7
BR7T
BC15C
GB/T713.3-2023
ASME SA-516/SA-516M
GB/T8163-2008
GB/T8162-2008
GB/T5310-2023
ASME SA-106M
GB/T14976-2012
SA-213M
ASME SA-556
ASME SA-312M
ASME SEC-Ⅱ-A-SA-312/SA-312M
ASTM
GB/T9119-2024
NB/T47021-2012
NB/T47022-2012
SH/T3406-2022
GB/T9124.1-2019
NB/T47023-2012
NB/T47008-2017
JB/T82
SH/T3406
HG/T20623B-2009
HG/T20592B-2009
HG/T20592A-2009
SA-182M
SA-182
HG20610-2009
SA965M
SA-350M
SA-105M
SA-336M
GB/T41-2016
BZZ1007-4
GB/T9125.1-2020
GB/T6179-1986
GB/T56-1988
SA-194
GB/T855-1988
BZZ1022-26
GB/T5781-2016
BZZ1009-3-6
HG/T5783-2016
BZZ1037-9
JB/ZQ4321-2006
GB/T37-1988
GB/T799-2020
BZZ1009-13
BZZ1017-10
BZZ1018-11
BZZ1019-4
BZZ1014-1
BZZ1032-5
BZZ1129-9
BZZ1004-4
BZZ1024-11
BZZ1027-8/BZZ1028-8
BZZ1022-14
BZZ1007-12
BZZ1026-14
GB/T898-1988
NB/T47027-2012
GB/T902.1-2008
GB/T15389-1994
BZZ1014-1-1
BZZ1030-3
BZZ1030-12
LFZ2031-15
SA-453
GB/T93-1987
GB/T97.2-2002
GB/T96.2-2002
GB/T91.1-2002
BZZ1129-10
BZZ1055-7
GB825-1988
GB/T67-2016
GB/T70.1-2008
BZZ1014-1-1-0
DIN-582-2024
Q617B
BZZ1014-11
BZZ1007-16
BZZ1006-6
BZZ1006-8
BZZ1006-14
BZZ1009-14
BZZ1073-12/BZZ1072-12
BZZ1022-13
GB/T91-2000
GB/T894-2017
GB/T894.1-86
GB/T68-2016
GB/T77-2007
GB/T70.2-2008
GB/T70.3-2008
BZZ1004-1-4
GB/T953-1988
NE19LF-Z-FJ-0000-X01408
NE09AQ-X-ZS-0000-X00082
NE09AQ-X-ZS-0000-X00108
SA-193M
GB/T6723-2017
GB/T6728-2017
BZZ2016-2
ANSI
ANSI-B16.9
NB/T47024-2012
GB/T3452.1-2005
HG/T20627-2018
GB/T34004-2017
NB/T27025-2012
NB/T47004.1-2017
NB/T47025-2012
GB/T4622.1-2022
SH/T3407-2013
GB/T29463-2023
NB/T47026-2012
ASME B16.20
ASME B16.5
GB/T3623-2022
GB/T14977-2008
GB/T20066-2006
GB/T2101-2017
GB/T2102-2022
GB/T221-2008
GB/T222-2006
GB/T228.1~4-2021
GB/T229-2020
GB/T232-2024
GB/T241-2025
GB/T242-2007
GB/T244-2020
GB/T247-2008
GB/T3091-2025
GB/T4160-2004
NB/T47041-2014
NB/T47042-2014
NB/T47003.1-2022
(JB/T4735-1)
NB/T47003.2-2022
(JB/T4735-2)
NB/T47012-2020
(JB/T4750)
NB/T47014-2023
NB/T47015-2023
NB/T47013.4-2015
NB/T47013.5-2015
NB/T47013.6-2015
JB/T4711-2003
NB/T47020-2012（JB/T4700）
NB/T47021-2012（JB/T4701）
NB/T47022-2012（JB/T4702）
NB/T47023-2012（JB/T4703）
NB/T47024-2012（JB/T4704）
NB/T47025-2012（JB/T4705）
NB/T47026-2012（JB/T4706）
NB/T47027-2012（JB/T4707）
JB/T79-2015
NB/T47018.4-2017
NB/T47012-2020(JB/T4750)
总局令第73号
组合件
BC25AN
BC25
NB/T11025-2022
GB/T6170-2016
GB/T901-88
GB/T5780-2016
GB/T3625-2007
GB/T56-88
GB/T12617.1-2006
GB/T12618.1-2006
GB/T901-2010
GB/T20878-2007
GB/T854-1988
GB/T898-2016
BC08X
BC10X
BC15X
BC25BN
BC25N
BC50T
GB/T713-2014
GB/T9119-2010
GB/T6172.2-2016
GB/T923-2009
GB/T825-1988
NULL
GB/T8162-2018
GB/T3094-2012
ASME SA36M-2019
JB/T81-94
GB/T5574-2008
ASME B16.20-2023
ASME SA-240M
ASME SA-312
GB/T276-2013
HG/T20592-1997
ASTM B265
GB/T700-2016
YB/T5309-2006
GB/T1222-2016
GB/T6725-2017
GB/T798-1988
GB/T62.1-2004
GB/T13296-2013
GB/T9129-2003
GB/T702-2008
GB/T13401-2017
GB/T3274-2007
GB/T3280-2007
GB/T9126-2008
YS/T95.1-2009
GB/T8655-2019
A41H-16C
A47H-16C
YA40Y-25
A48Y-16C
A47H-10P
A47H-10C
A47H-40C
A48Y-40C
A41H-40C
A48Y-64C
GB/T2965-2023
GB/T14975-2012
ASTM B265-20A
ASME SA106M-2021
ASME SA556-2023
ASME SA312M-2021
GB/T9124.1-2010
《钢制管法兰 技术条件》
ASME B16.5-2020
GB/T9123.1-2000
ASME SA-965M
GB/T94.1-2008
JB/ZQ4763-2006
GB/T13404-2008
GB/T9128.1-2023
GB/T4622-2009
ASME B16.20-2012
GB/T850-1988
GB/T849-1988
ASTM A240/A240M-2023
ASTM-A240/A240M-23
BR1NM
BR10
GB/T9948-2025
GB/T4622.2-2022
GB/T9125.2-2020
GB/T19006.1-2020
ASME SA688
GB/T9126.1-2023
HG/T3181-2009
GB/T3190-2020
GB/T93-2025
GB/T5783-2025
GB/T859-2025
GB/T848-2002
JB/T6628-2016
刀具等机加工用
GB/T5782-2025
NULL
GB/T819.2-2016
GB/T853-1988
ASME B16.9-2012
GB/T23259-2009
GB/T897-1988
GB/T47018.2-2017
GB/T47018.3-2017
NB/T47018.4-2022
GB/T5330-2003
ASME B16.9-2018
GB/T3985-2008
NB/T47004.1-2025
GB/T11263-2024
ASME B18.2.2-2022
ASME B18.31.2-2014
ASME B18.21.1
GB/T856-1988
GB/T72-1988
GB12514.2-2006
GB/T20947-2007
SA-194M
ANSI B16.5
SDBC-CS0004
SDBC-BT0004
GB/T12459-2025
JB/ZQ4080-06
JB/T 6617-2016
GB/T8-2021
GB/T882-2008
ASME SA-266M
GJB2294-95
CB/T4568-2025
QB/T5257-2018
GB/T6728-2025
NB/T10558-2021
JB/ZQ4080-2006
NILL
GB/T6070-2025
SH/T3404-2013
GB/T29047-2021
RCCM
GB/T5780-2025
YB/T5309-2023
GB/T798-2021
GB/T9126.2-2023
GB/T25198-2010

## 材质
5.6
6
8
8.8
10
20
25
35
45
70
304
2205
022Cr17Ni12Mo2
022Cr17Ni12Mo2+聚四氟乙烯
022Cr17Ni12Mo2+柔性石墨
022Cr19Ni10
06Cr13+柔性石墨板
06Cr13+石棉橡胶板
06Cr17Ni12Mo2+聚四氟乙烯
06Cr17Ni12Mo2+柔性石墨
06Cr18Ni11Ti
06Cr19Ni10+聚四氟乙烯
06Cr19Ni10+柔性石墨
06Cr19Ni10+柔性石墨板
06Cr19Ni10+石棉橡胶板
09MnNiDⅡ
09MnNiDⅢ
09MnNiDⅣ
09MnNiDR
0Cr17Ni12Mo
0Cr17Ni12Mo2
0Cr18Ni10Ti
0Cr18Ni9
12Cr1MoV
12Cr1MoVⅡ
12Cr1MoVⅢ
12Cr1MoVⅣ
12Cr1MoVG
12Cr1MoVR
12Cr2Mo1R
12CrMo
13MnNiMoR
14Cr1MoⅡ
14Cr1MoⅢ
14Cr1MoⅣ
14Cr1MoR
15CrMo
15CrMoⅡ
15CrMoⅢ
15CrMoⅣ
15CrMoR
16Mn
16MnⅡ
16MnⅢ
16MnⅣ
16MnDⅡ
16MnDⅢ
16MnDⅣ
16MnDR
1Cr5Mo
20Ⅱ
20Ⅲ
20Ⅳ
20HR-B
20MnMoⅡ
20MnMoⅢ
20MnMoⅣ
20MnMoDⅡ
20MnMoDⅢ
20MnMoDⅣ
20MnMoNbⅡ
20MnMoNbⅢ
20MnMoNbⅣ
254SMO
25Cr2MoV
25Cr2MoVA
304L
308L
309L
30Cr13
30CrMo
30CrMoA
316L
317L
35CrMo
35CrMoA
40Cr
40Mn
40MnB
40MnVB
42CrMo
60SiMn
65Mn
A002
A022
A042
A102
A193,B8 Cl.2a
A193,B8M Cl.2a
A194,7a
A194,8、8Ma
A2
A202
A242
A2-50
A2-70
A302
A320,L7b
A4
A4-50
A453,660b
A4-70
C1
C4
CHW308L
CHW-309R
E2209
E308L
E309L
E347-16
E380B
E7015
E70S
ENiCrMo-3
ENiCrMo-4
ER2209
ER2594
ER308
ER308H
ER308L
ER309
ER309L
ER309LMo
ER310
ER316
ER316H
ER316L
ER317L
ER321
ER347
ER385
ER50-3
ER50-6
ER55-B2
ER55-C3
ER55-D2
ER55-Ni1
ER70S
ER70S3
ER70S-3
ER70S-6
ER90S-G
ERNiCr-3
ERNICRMO3
ERNiCrMo-3
ERNiCu-7
F1
H022Cr19Ni12Mo2
H022Cr21Ni10
H022Cr21Ni10(LOT115H)
H03CR19NI12MO2SI
H03Cr21Ni10Si
H06Cr19Ni10Ti
H06Cr19Ni12Mo2
H06Cr21Ni10
H08A
H08CRMOA
H08CrMoVA
H08Mn2MoA
H08MnA
H08MnHR
H08MnMoA
H08MnSiHR
H316L
H347L
HT-318
HT-337
INCOLOY825
J422
J427
J507
J557
J607
MIG309
ND钢专用
P265GH
PB08
Q235
Q235B
Q235BZ
Q235R
Q245R
Q265HR
Q345
Q345B
Q345D
Q345R
Q345R+S30408
Q345R+S31603
Q345R+TA
Q355B
Q370R
QSi3-1
R307
RAL4005
RAL5024
RAL6025
RAL7001
RAL8004
RAL9017
S211
S22053
S30403
S30408
S30408Ⅱ
S30408Ⅲ
S30408Ⅳ
S30409
S30453
S31008
S31603
S31603Ⅱ
S31603Ⅲ
S31603Ⅳ
S31608
S31668
S31703
S31708
S32168
S39042
S41000
SA516 Gr70
SNi8025
T1
T2
TA1
TA2
WC
XH9010
Y06
Z2CN18-10
Z2CN19-10
Z2CND17-12
Z2CND18-12
Z5CN18-10
Z6CN18-10
宝绿色(BG03)
北辰蓝
丁苯橡胶SBR
丁腈橡胶NBR
镀锡薄钢板+柔性石墨板
镀锡薄钢板+石棉橡胶板
镀锌薄钢板+柔性石墨板
镀锌薄钢板+石棉橡胶板
非石棉纤维橡胶压制板NAS
氟橡胶
氟橡胶FKM
高温云母复合板
黑色
灰色
胶
胶板
聚四氟乙烯板PTFE
铝
铝色
氯丁橡胶CR
耐温100℃
耐温300℃中灰B02
耐温350℃RAL7047
耐温600℃
耐油石棉橡胶板NY400
膨胀聚四氟乙烯板或带EPTFE
三元乙丙橡胶EPDM
石棉橡胶板XB350
石棉橡胶板XB450
碳钢+柔性石墨板
碳钢+石棉橡胶板
碳素钢+聚四氟乙烯
碳素钢+柔性石墨
天然橡胶NR
填充改性聚四氟乙烯板RPTFE
铁红
铁红色
铜 T2+柔性石墨板
铜 T2+石棉橡胶板
增强柔性石墨板
增强柔性石墨板RSB
中灰
06Cr19Ni10
51
022Cr19Ni10+石墨
SA-403M WP304L
SA-240M 304L
SA-276 304L
SA-182M F304L
WN100-10 FM
125x95x2
MFM DN25-10
SA-193M GR.B8
SA-194M GR.8A
Q355D
P355GH
SUS304
12Cr13
TA2+S30403
Q345R+TA1
S22053+TA2
Q235B+304
16MnⅢ+S31603
Q345R+S31668
347
347H
SA-36M
SA387Gr12
SA-516M-Gr70N
904L
Q345E
20G
15CrMoG
SA688TP304
SA106M Gr.B
SA-334M-Gr.6
SA-213M-TP304
TP304
SA556 Gr.C2
TP316L
A355P91
A355P92
16MnⅢ(HIC)
S30403Ⅱ
S30403Ⅲ
304Ⅱ
06Cr19Ni10Ⅱ
10CrMoAlⅡ
S30403Ⅱ非核级
F304L核级
06Cr19Ni10II
022Cr17Ni12Mo2核级
S31608Ⅲ
022Cr19Ni10核级
P245GH
Z2CND18-12控氮
Z2CN18-10核级
Z2CND18-10
SA105MⅡ
SA105M
F304
Z8CNT18-11
Z2CND17-12核级
SA-182-F316L
015Cr21Ni26Mo5Cu2Ⅱ
SA-105M
SA-182-F347H
S22053Ⅱ
S22053II
022Cr19Ni10Ⅱ
SA-182M--F304L
S31603Ⅱ(核电)非核级
022Cr17Ni12Mo2(核电)非核级
S31603(核电)非核级
S31608Ⅲ(核电)非核级
P245GH核级
A42核级
Z2CND18-12核级
Z2CN19-10核级
06Cr18Ni11Ti核级
06Cr18Ni11TiⅡ核级
F316L核级
SA105
lLF2-CL2
45Ⅱ
15NiCuMoNbⅢ
F347H
F91-Type1
SA-350M-LF2-CL.2
8.8级
8级(核电)
6级(核电)
06Cr19Ni10(核电)
A2-50(核电)
A2-70(核电)
SA-453-Gr660-C1.A(核电)
SA-194M-GR.8A(核电)
06Cr17Ni12Mo2(核电)
A4-70(核电)
12Cr13(核电)
Q235-A(镀锌)
45#-10级
SA-194Gr.2H
42CrMoA
022Cr19Ni10(核电)
4.8级(镀锌)
8.8级(镀锌)
10.9S(核电)
8.8级镀锌(核电)
8.8级(核电)
10.9级(镀锌)
S30408(核电)
SA-193M-GR.B8(核电)
Q235-A
4.6级100HV垫圈(核电)
4.6级
5.6级(核电)
3.6级
42CrMoE(核电)
42CrMo4(核电)
bm=1.25d-35CrMoA
35CrMoA(核电)
35CrMoA(镀锌)
35(镀锌)
35
8.8级300HV垫圈(核电)
8.8级A2垫圈(核电)
4.8级(核电)
X6-NiCrTiMoVB-25-15-2(核电)
A193-B8(核电)
Gr660-C1.A(核电)
B级SA-193M-GR.B8(核电)
42CrMoE
GRB7
100HV
A2(核电)
C级100HV
A级100HV
C级100HV(核电)
100HV(核电)
A级200HV
A级200HV(核电)
A级300HV(核电)
A级A2
A级A2(核电)
A级A2(核级)
S30403Φ70/Φ32-t=6(核级)
A级SA-453-Gr660-C1.A（核电）
A级SA-194M-GR.8A(核电)
A级A4
A级A4(核电)
1050
L5
Q235B(核电)
S304
Q235A
1CR13
05a/05b.S30403(核电)
06a/06b，S30403(核电)
09-.S30403(核电)
Ⅱ.U20202(核电)
25
45#-带48螺母两件
45#-带20螺母两件
S316(核电)
S304(核电)
06Cr17Ni12Mo2
14Cr17Ni2(核电)
S3048
C45E(核电)
42CrMo4(核电)镀锌
321
SA-193M-GrB7
SA-193-Gr.B7
SA-193-Gr.B7(镀锌)
SA-194-GR.4
SA-320-Gr.L7
碳钢
2H
镀锌
SA36
Q61F-16C
16
玛钢
TU42C
丁苯乙烯
PTFE
(增强柔性石墨板RSB)
组合件
(S31603+柔性石墨缠绕垫片)
A22
(F)
(E)
718合金+柔性石墨
022Cr17Ni12Mo2+石墨
石墨+316L
304-304/PTFE-304
2222
D2222
D1221
O22O
耐高温EH
EH
022Cr19Ni10+柔性石墨
304L+柔性石墨
不锈钢钢丝+柔性石墨
B22
5525+柔性石墨
022Cr17Ni12Mo2+柔性石墨板
RSB/316L
304/FG
食品级乙丙-SE
1221
D3323
222
0222
柔性石墨+316L
304-SPIRAL-WOUNDGRAPHITE-FILLED
304-SPIRAL-WOUND
304-SPIRAL-WOUND-GRAPHITE-FILLED
S30403/柔性石墨
304--非核级
S30408球阀
GL41H-16
GL41H-16P
FISHER
DH77X-16P
262
Q41F-16P
Q11F-16P
316L非核级
S30408SAFELOK
316L-WIKA
Swagelok
WIKA
SOR
Honeywell
R317
J557RH
316
A132
A062
TP060
Interzinc-52
Intergard-400
Interthane-990
1100
NO8825
20HRB
S275J0
SA-240M-304L
Z2CN19-10N
SA-312316L
06Cr17Ni12Mo2Ti
N08825
026Cr18Ni12Mo2N
TUE250
Q215
1Cr13
S30408＋柔性石墨
S31603(核电)核级
聚氨酯塑料棒
8A06
SMO254
X6NiCrTiMoVB25-15-2
X12Cr13
4级
5级
6级
8级
10级
12级
4.8级
5.6级
10.9级
12.9级
200HV
300HV
20(正火)
Q235-B
铸件镀锌
09CrCuSb
14CR17Ni2
黄铜
缠绕式垫片组合件
TP347H
S31608Ⅱ
耐高温三元乙丙
2220
1220
1222
0221
聚四氟乙烯PTFE
金属包覆垫片组合件
三元乙丙
熟胶
不锈钢
05Cr17Ni4Cu4Nb
S316L/FG
Z6CND17-12
A4-80
铝合金
X6CrNiCu17-04
015Cr21Ni26Mo5Cu2
X6CrNiCuMo15-04
00Cr17Ni14Mo2
022Cr17Ni12Mo2Ⅱ
Z2CN19-10(控氮)
C12200
QF3700
GRAPHITE+SS 304L
丁基橡胶
橡胶
Q345C
Q355C
Ti
A42+堆焊材料
硅橡胶
A2-035
聚氨酯橡胶
S355J2G3
2232
A2-70P
X6CrNiMo16-04
NAS
丁基橡胶
TA2+Q345R
ASTM B338 Gr2
钢化硼硅玻璃
SA-182 F304
SA-240 316L
SA-479 316L
SA-213 TP316L
SA-312 TP316L
S30403(C法)
Grade1
TP304L
SA234M WPB
SA516M Gr485
SA106M GrB
SA266M Gr2
SA105M
E1
Z2CND18-12(控氮)
SA105MII
Z2CN18-10(控氮)
06Cr18Ni11TiⅡ
S22053Ⅲ
C22
8.8级(调质)
SA194 Gr2H
SA193 GrB7
SA106MGr.B
45(镀锌)
C45E
42CrMo4
S31603+柔性石墨
316L/FG
S30403+石墨
不锈钢丝+石墨
15NiCuMoNbⅣ
玻璃钢
PP
Q345R+TA2
SB338Gr.2
0 304/FG 304
11
45H
D 304 304/FG 304
柔性石墨金属波齿复合垫片
塑料
304-304/FG-304
TS-CARBO
6063
16MnⅡ+S30408
06Cr15Ni25Ti2MoA1VB
026Cr19Ni10N
珍珠棉
Q235C
8级(镀锌)
Q235B(镀锌)
钨钢
Z6CND17-12
TA2G
S31603+TA10
TA2GⅡ
06Cr15Ni25Ti2MoA1VB
026Cr19Ni10N
445J2
B42
锡青铜
特制
60Si2MnA
柔性石墨复合垫
轴承钢
A1-50
SA-240M-304
PVC
PVC-C
10CrMoAl
12Cr2Mo1Ⅱ
Q355E
四氟包覆垫(NBR)
15CrMoA
SA-182 F321H（锻件）
SA-312 TP321H（管）
SA765 Gr.II（锻件）
SA-334 Gr6（管）
1Cr17Ni2
35CrMo(镀锌)
30CrMo(镀锌)
201
SA516-60N
SA-240 321H
S22053IV
15Cr1MoVA
S32168Ⅲ
D 316L 316L/FG 316L
RSB/304L
Q235D
SA387 Gr22，CL.1
SA336M F22
FKM-B型 三元高氟FKM
5525
SF304L
1Cr18Ni9Ti
柔性石墨+不锈钢
S30408+TA2
S30408Ⅲ+TA2
S30408Ⅲ+TA2
SA-213M TP316L
SA-213M TP316LN
SA-240M 316L
SA-240M 316LN
SA-193M Gr.B8M Cl.2
SA-194M Gr.2H
SA-194M Gr.7
SA-194M GR.8
SA-194M Gr.8M
SA-182M F304
SA-182M F316LN
SA-312M TP304
SA-312M TP304L
SA-312M TP316L
SA-965M F304L
SA-965M F316L
SA-965M F316LN
SA-479M 316L
SA-106M Gr.B
SA-516M Gr.485
S30403Ⅳ
SA-350 LF2 CL1
40CrNi2MoV
BL2
SA-213 TP321H
35CrMo(发蓝)
30CrMo(发蓝)
100HV(发蓝)
65Mn(发蓝)
B72
F436
硅胶干燥剂
10H
耐油橡胶板
2522
Q275C
04
05
321/Graphite
SA-333 Gr.6（SMLS)

## 品牌
不指定
北辰
山东澜乔
济南银景晟物资
沙河市四方紧固件
安徽克罗尼仪表
安徽天康
上海自动化仪表
重庆川仪自动化
常州市恒丰自动化仪表
雄风品牌
青岛科瑞博科技
四平美联热工设备
武汉派克密封件
湖北派克密封件
吉斯拉维密封
江苏正泰不锈钢
中纲不锈钢管业
常熟华新特殊钢
江苏岳恒新材料
江苏银环精密钢管
江苏新恒基特种装备
无锡市前洲西塘锻压
泰安昌瑞金属
河南神州精工
远大阀门集团
郑州中力泵阀
济南天乙泉顺
恒华阀门
南通市电站阀门
泉城阀门
浙江高中压阀门
拓尔普新能源
吴江市东吴机械
北京市阀门总
北京威克斯威阀门
上海阀门
上海良工阀门
杭州华惠阀门
武汉锅炉集团阀门
上海巨良电磁阀
杭州双恒阀门
天津市贝斯特阀门
西门子
郑州郑阀
哈尔滨电站阀门
华夏
大众
进口派克阀门
开维喜
郑州高压
中国良工
哈尔滨威尔焊接
上海大西洋焊接材料
四川大西洋焊接材料
昆山京群焊材科技
北京金威焊材
天津市金桥焊材
天津市鸿瑞发化工
庞贝捷涂料
信和新材料
佐敦涂料
海虹老人涂料
阿克苏诺贝尔
南方泵业
上海凯泉泵业
合肥新沪屏蔽泵
上海达能飞电力配件
杭州余杭特种风机
杭州科星鼓风机
济南科源水处理设备
浙江久立特材科技
江苏武进不锈
湖州高林不锈钢管
江苏常泰不锈钢管业
常州博尼特种钢管
上海凌士通不锈钢管
上海宇洋特种金属材料
无锡市科尔不锈钢
江苏迈尔斯通制管
山东奥士康新材料科技
中纲不锈钢管业科技山西
江苏圣珀新材料科技
尼奥迪斯焊管
青岛登辉机械配件
张家港市弘强制管
张家港保税区恒隆钢管
江苏上好钢管
常州瑞源钢管
沈阳特种无缝钢管
山东美陵化工设备
山西省定襄县豪迈锻压
定襄县韦艳锻造
山西天宝集团
定襄县昊东机械
振宏重工
无锡宏达重工
无锡市法兰锻造
国阀
中国天正
中国永一
日本制铁株式会社
山东康鲁
吴江宏达
E+H
河南开阀
浙江华惠阀门
山东佳信
福阀
爱发科
EJA
罗斯蒙特
南京沃柯玛机电科技有限公司
上海仪川
中国万能
中国立信
SOR
宝武特冶钛金
邯郸钢铁
武安钢铁
舞阳钢铁
安阳钢铁
乐达钢铁
普阳钢铁
文丰特钢
河北敬业
甬金
山西太钢
永锋钢铁
长景钢铁
周口钢铁
陕西凯特
济南方和
横河
陕西恒奥
天津钢铁
浦项钢铁
VEGA
溧阳瑞达
江苏德龙
中铁
石横特钢
东方特钢
青拓
江苏润邦
邯宝钢铁
济南润邦
天津格瑞
太钢鑫海
炼彩
福建宏旺
长春克冬
上海御锦机电科技有限公司
新余钢铁
山东钢铁
凯士比KSB
德阳市精威机电设备有限公司
DEENH
淄博鲁明
HEX
松下
上海精浦
洛阳双瑞精铸钛业
湖南湘投金天钛金属
英国DuBlok
SAFELOK
开滋 (kitz)
江森自控
首航（天津）股份
荏原
霍尼威尔(Honeywell)
科瑞达
良固
中控
浙江伦特
布莱迪
江阴节流
浙江力诺
代斯米
天津国际机械
鸿晟泵业
盐城精工
上海青润
罗浮阀门
阿法拉伐
沈阳盛世高中压阀门有限公司
大洋
洛丁森
西比克
丹佛斯
康迈斯（滁州）机电有限公司
上海自仪四厂
上仪三厂
瑞大集团有限公司
WIKA
Yokogawa
W&T
LESER
FISHER
MAGNETROL
联侧仪表
百立特
河北爱新橡塑制品有限公司
格兰富
磐金
河北鹏鑫
FITOK
丹东博通
Paker
中核苏阀